## orcamento
1. BUEIRO PRÓX. A FÁBRICA DA GELIP
1.1. 92818 TUBO DE CONCRETO PARA REDES COLETORAS DE ÁGUAS PLUVIAIS, DIÂMETRO DE 1500 MM, JUNTA RÍGIDA, INSTALADO EM LOCAL COM BAIXO NÍVEL DE INTERFERÊNCIAS - FORNECIMENTO E ASSENTAMENTO. AF_12/2015 (M)
|  | COMPR | BUEIRO | QTD
ESTRADA DE SANTA ROSA PRÓX, A FÁBRICA GELIP | COMPR*BUEIRO | 8 | 3 | 24
24
1.2. 101625 PREPARO DE FUNDO DE VALA COM LARGURA MAIOR OU IGUAL A 1,5 M E MENOR QUE 2,5 M, COM CAMADA DE AREIA, LANÇAMENTO MECANIZADO. AF_08/2020 (M3)
|  | LARG | COMPR | ALT | COEF | QTD
PREPARO DO BERÇO DO BUEIRO TRIPLO DE 1500MM | LARG*COMPR*ALT+COEF | 6.15 | 8 | 0.4 | 0.02 | 19.7
19.7
1.3. 102487 CONCRETO CICLÓPICO FCK = 15MPA, 30% PEDRA DE MÃO EM VOLUME REAL, INCLUSIVE LANÇAMENTO. AF_05/2021 (M3)
|  | COMPR | LARG | SEÇÃO | ALT | QUANT | QTD
BUEIRO TRIPLO DE 1500MM - (ALBUM DE DISPOSITIVOS DE DRENAGEM DO DNIT) | COMPR*LARG*ALT*QUANT | 8 | 6.15 | 0 | 0.15 | 1 | 7.38
BORDOS DO BUEIRO TRIPLO DE 1500MM - (ALBUM DE DISPOSITIVOS DE DRENAGEM DO DNIT) | COMPR*SEÇÃO*QUANT | 8 | 0 | 1.26 | 0 | 1 | 10.08
17.46
1.4. 00021141 TELA DE ACO SOLDADA NERVURADA, CA-60, Q-92, (1,48 KG/M2), DIAMETRO DO FIO = 4,2 MM, LARGURA = 2,45 X 60 M DE COMPRIMENTO, ESPACAMENTO DA MALHA = 15 X 15 CM (M2)
|  | COMPR | LARG | COEF | QTD
BUEIRO TRIPLO DE 1500MM - (ALBUM DE DISPOSITIVOS DE DRENAGEM DO DNIT) | COMPR*LARG+COEF | 25.59 | 6.15 | 0.03 | 157.4085
157.4
1.5. 96534 FABRICAÇÃO, MONTAGEM E DESMONTAGEM DE FÔRMA PARA BLOCO DE COROAMENTO, EM MADEIRA SERRADA, E=25 MM, 4 UTILIZAÇÕES. AF_06/2017 (M2)
|  | COMPR | ALT | QUANT | UTILIZAÇÕE | QTD
BUEIRO TRIPLO DE 1500MM - (ALBUM DE DISPOSITIVOS DE DRENAGEM DO DNIT) | COMPR*ALT*QUANT/UTILIZAÇÕES | 8 | 0.5 | 2 | 1 | 8
8
1.6. 94318 ATERRO MECANIZADO DE VALA COM RETROESCAVADEIRA (CAPACIDADE DA CAÇAMBA DA RETRO: 0,26 M³ / POTÊNCIA: 88 HP), LARGURA ATÉ 1,5 M, PROFUNDIDADE DE 1,5 A 3,0 M, COM SOLO ARGILO-ARENOSO. AF_08/2023 (M3)
|  | COMPR | LARG | ALT | Pi | R2 | COEF | QTD
BUEIRO TRIPLO 1500MM | COMPR*LARG*ALT | 8 | 7.15 | 2.25 | 0 | 0 | 0 | 128.7
DEDUÇÃO BUEIRO TRIPLO 1500MM | COMPR*Pi*R2*COEF | 8 | 0 | 0 | 3.14 | 0.56 | -3 | -42.2016
ATERRO PARA CONCORDÂNCIA DA ESTRADA E O BUEIRO | COMPR*LARG*ALT*COEF | 12 | 6 | 0.2 | 0 | 0 | 1 | 14.4
100.9
1.7. 90108 ESCAVAÇÃO MECANIZADA DE VALA COM PROFUNDIDADE MAIOR QUE 1,5 M ATÉ 3,0 M (MÉDIA MONTANTE E JUSANTE/UMA COMPOSIÇÃO POR TRECHO), RETROESCAV (0,26 M3), LARGURA DE 0,8 M A 1,5 M, EM SOLO DE 1A CATEGORIA, LOCAIS COM BAIXO NÍVEL DE INTERFERÊNCIA. AF_02/2021 (M3)
|  | COMPR | LARG | ALT | QUANT | QTD
ABERTURA DE VALAS PARA ESCOAMENTO DAS ÁGUAS NAS BOCAS DE BUEIRO TRIPO 1500MM | COMPR*LARG*ALT*QUANT | 20 | 9 | 1 | 1 | 180
180
1.8. 93358 ESCAVAÇÃO MANUAL DE VALA COM PROFUNDIDADE MENOR OU IGUAL A 1,30 M. AF_02/2021 (M3)
|  | COMPR | LARG | ALT | QUANT | COEF | QTD
AMARRAÇÃO E ALAS DA BUEIRO TRIPLO DE 1500MM | COMPR*LARG*ALT*QUANT-COEF | 19.4 | 0.6 | 0.6 | 2 | 0.06 | 13.908
PISO FRONTAL DA BUEIRO TRIPLO DE 1500MM | COMPR*LARG*ALT*QUANT | 1.5 | 8 | 0.4 | 2 | 0 | 9.6
23.5
1.9. 101625 PREPARO DE FUNDO DE VALA COM LARGURA MAIOR OU IGUAL A 1,5 M E MENOR QUE 2,5 M, COM CAMADA DE AREIA, LANÇAMENTO MECANIZADO. AF_08/2020 (M3)
|  | COMPR | LARG | ALT | QUANT | QTD
AMARRAÇÃO E ALAS DA BUEIRO TRIPLO DE 1500MM | COMPR*LARG*ALT*QUANT | 19.4 | 0.6 | 0.4 | 2 | 9.312
PISO FRONTAL DA BUEIRO TRIPLO DE 1500MM | COMPR*LARG*ALT*QUANT | 1.5 | 8 | 0.4 | 2 | 9.6
18.91
1.10. 94974 CONCRETO MAGRO PARA LASTRO, TRAÇO 1:4,5:4,5 (EM MASSA SECA DE CIMENTO/ AREIA MÉDIA/ BRITA 1) - PREPARO MANUAL. AF_05/2021 (M3)
|  | COMPR | LARG | ALT | QUANT | QTD
AMARRAÇÃO E ALAS DA BUEIRO TRIPLO DE 1500MM | COMPR*LARG*ALT*QUANT | 19.4 | 0.6 | 0.05 | 2 | 1.164
PISO FRONTAL DA BUEIRO TRIPLO DE 1500MM | COMPR*LARG*ALT*QUANT | 1.5 | 8 | 0.05 | 2 | 1.2
2.36
1.11. 103800 PEDRA ARGAMASSADA COM CIMENTO E AREIA 1:3, 40% DE ARGAMASSA EM VOLUME - AREIA E PEDRA DE MÃO COMERCIAIS - FORNECIMENTO E ASSENTAMENTO. AF_08/2022 (M3)
|  | COMPR | LARG | ALT | QUANT | Pi | R2 | COEF | QTD
AMARRAÇÃO DA BOCA DE BUEIRO TRIPLO DE 1500MM | COMPR*LARG*ALT*QUANT | 7 | 0.6 | 2.9 | 2 | 0 | 0 | 0 | 24.36
ALAS DA BUEIRO TRIPLO DE 1500MM | COMPR*LARG*ALT*QUANT | 1.7 | 0.6 | 1.75 | 4 | 0 | 0 | 0 | 7.14
PISO FRONTAL DA BUEIRO TRIPLO DE 1500MM | COMPR*LARG*ALT*QUANT | 1.5 | 8 | 0.4 | 2 | 0 | 0 | 0 | 9.6
DEDUÇÃO DAS TUBULAÇÕES DE 1500MM | COMPR*Pi*R2*COEF | 0.6 | 0 | 0 | 0 | 3.14 | 0.56 | -6 | -6.3302
34.77
2. BUEIRO PRÓX. AO BAR DA ROSA
2.1. 92212 TUBO DE CONCRETO PARA REDES COLETORAS DE ÁGUAS PLUVIAIS, DIÂMETRO DE 600 MM, JUNTA RÍGIDA, INSTALADO EM LOCAL COM BAIXO NÍVEL DE INTERFERÊNCIAS - FORNECIMENTO E ASSENTAMENTO. AF_12/2015 (M)
|  | COMPR | BUEIRO | QTD
ESTRADA DE SANTA ROSA PRÓX. AO BAR DA ROSA | COMPR*BUEIRO | 8 | 1 | 8
8
2.2. 101625 PREPARO DE FUNDO DE VALA COM LARGURA MAIOR OU IGUAL A 1,5 M E MENOR QUE 2,5 M, COM CAMADA DE AREIA, LANÇAMENTO MECANIZADO. AF_08/2020 (M3)
|  | LARG | COMPR | ALT | QTD
PREPARO DO BERÇO DO BUEIRO SIMPLES DE 600MM | LARG*COMPR*ALT | 1 | 8 | 0.4 | 3.2
3.2
2.3. 102487 CONCRETO CICLÓPICO FCK = 15MPA, 30% PEDRA DE MÃO EM VOLUME REAL, INCLUSIVE LANÇAMENTO. AF_05/2021 (M3)
|  | COMPR | LARG | SEÇÃO | ALT | QUANT | QTD
BUEIRO SIMPLES DE 600MM - (ALBUM DE DISPOSITIVOS DE DRENAGEM DO DNIT) | COMPR*LARG*ALT*QUANT | 8 | 1 | 0 | 0.15 | 1 | 1.2
BORDOS DO BUEIRO SIMPLES DE 600MM - (ALBUM DE DISPOSITIVOS DE DRENAGEM DO DNIT) | COMPR*SEÇÃO*QUANT | 8 | 0 | 0.06 | 0 | 2 | 0.96
2.16
2.4. 00021141 TELA DE ACO SOLDADA NERVURADA, CA-60, Q-92, (1,48 KG/M2), DIAMETRO DO FIO = 4,2 MM, LARGURA = 2,45 X 60 M DE COMPRIMENTO, ESPACAMENTO DA MALHA = 15 X 15 CM (M2)
|  | COMPR | LARG | QTD
BUEIRO SIMPLES DE 600MM - (ALBUM DE DISPOSITIVOS DE DRENAGEM DO DNIT) | COMPR*LARG | 8 | 1 | 8
8
2.5. 96534 FABRICAÇÃO, MONTAGEM E DESMONTAGEM DE FÔRMA PARA BLOCO DE COROAMENTO, EM MADEIRA SERRADA, E=25 MM, 4 UTILIZAÇÕES. AF_06/2017 (M2)
|  | COMPR | ALT | QUANT | UTILIZAÇÕE | QTD
BUEIRO SIMPLES DE 600MM - (ALBUM DE DISPOSITIVOS DE DRENAGEM DO DNIT) | COMPR*ALT*QUANT/UTILIZAÇÕES | 8 | 0.3 | 2 | 4 | 1.2
1.2
2.6. 94318 ATERRO MECANIZADO DE VALA COM RETROESCAVADEIRA (CAPACIDADE DA CAÇAMBA DA RETRO: 0,26 M³ / POTÊNCIA: 88 HP), LARGURA ATÉ 1,5 M, PROFUNDIDADE DE 1,5 A 3,0 M, COM SOLO ARGILO-ARENOSO. AF_08/2023 (M3)
|  | COMPR | LARG | ALT | Pi | R2 | COEF | QTD
BUEIRO SIMPLES DE 600MM - (ALBUM DE DISPOSITIVOS DE DRENAGEM DO DNIT) | COMPR*LARG*ALT | 8 | 2 | 0.9 | 0 | 0 | 0 | 14.4
DEDUÇÃO BUEIRO SIMPLES DE 600MM | COMPR*Pi*R2*COEF | 8 | 0 | 0 | 3.14 | 0.12 | -1 | -3.0144
ATERRO PARA CONCORDÂNCIA DA ESTRADA E O BUEIRO | COMPR*LARG*ALT*COEF | 12 | 6 | 0.2 | 0 | 0 | 1 | 14.4
25.79
2.7. 90108 ESCAVAÇÃO MECANIZADA DE VALA COM PROFUNDIDADE MAIOR QUE 1,5 M ATÉ 3,0 M (MÉDIA MONTANTE E JUSANTE/UMA COMPOSIÇÃO POR TRECHO), RETROESCAV (0,26 M3), LARGURA DE 0,8 M A 1,5 M, EM SOLO DE 1A CATEGORIA, LOCAIS COM BAIXO NÍVEL DE INTERFERÊNCIA. AF_02/2021 (M3)
|  | COMPR | LARG | ALT | QUANT | QTD
ABERTURA DE VALAS PARA ESCOAMENTO DAS ÁGUAS NAS BOCAS DE BUEIRO SIMPLES DE 600MM | COMPR*LARG*ALT*QUANT | 20 | 3.8 | 1 | 1 | 76
76
2.8. 93358 ESCAVAÇÃO MANUAL DE VALA COM PROFUNDIDADE MENOR OU IGUAL A 1,30 M. AF_02/2021 (M3)
|  | COMPR | LARG | ALT | QUANT | QTD
AMARRAÇÃO E ALAS DA BUEIRO SIMPLES DE 600MM | COMPR*LARG*ALT*QUANT | 9 | 0.6 | 0.6 | 2 | 6.48
PISO FRONTAL DA BUEIRO SIMPLES DE 600MM | COMPR*LARG*ALT*QUANT | 1.5 | 2.8 | 0.4 | 2 | 3.36
9.84
2.9. 101625 PREPARO DE FUNDO DE VALA COM LARGURA MAIOR OU IGUAL A 1,5 M E MENOR QUE 2,5 M, COM CAMADA DE AREIA, LANÇAMENTO MECANIZADO. AF_08/2020 (M3)
|  | COMPR | LARG | ALT | QUANT | QTD
AMARRAÇÃO E ALAS DA BUEIRO SIMPLES DE 600MM | COMPR*LARG*ALT*QUANT | 9 | 0.6 | 0.4 | 2 | 4.32
PISO FRONTAL DA BUEIRO SIMPLES DE 600MM | COMPR*LARG*ALT*QUANT | 1.5 | 2.8 | 0.4 | 2 | 3.36
7.68
2.10. 94974 CONCRETO MAGRO PARA LASTRO, TRAÇO 1:4,5:4,5 (EM MASSA SECA DE CIMENTO/ AREIA MÉDIA/ BRITA 1) - PREPARO MANUAL. AF_05/2021 (M3)
|  | COMPR | LARG | ALT | QUANT | QTD
AMARRAÇÃO E ALAS DA BOCA DE BUEIRO SIMPLES 600MM | COMPR*LARG*ALT*QUANT | 9 | 0.6 | 0.05 | 2 | 0.54
PISO FRONTAL DA BOCA DE BUEIRO SIMPLES 600MM | COMPR*LARG*ALT*QUANT | 1.5 | 2.8 | 0.05 | 2 | 0.42
0.96
2.11. 103800 PEDRA ARGAMASSADA COM CIMENTO E AREIA 1:3, 40% DE ARGAMASSA EM VOLUME - AREIA E PEDRA DE MÃO COMERCIAIS - FORNECIMENTO E ASSENTAMENTO. AF_08/2022 (M3)
|  | COMPR | LARG | ALT | QUANT | Pi | R2 | COEF | QTD
AMARRAÇÃO DA BOCA DE BUEIRO SIMPLES DE 600MM | COMPR*LARG*ALT*QUANT | 1.8 | 0.6 | 1.5 | 2 | 0 | 0 | 0 | 3.24
ALAS DO BUEIRO SIMMPLES DE 600MM | COMPR*LARG*ALT*QUANT | 1.7 | 0.6 | 1.05 | 4 | 0 | 0 | 0 | 4.284
PISO FRONTAL DO BUEIRO SIMPLES DE 600MM | COMPR*LARG*ALT*QUANT | 1.5 | 2.8 | 0.4 | 2 | 0 | 0 | 0 | 3.36
DEDUÇÃO DAS TUBULAÇÕES DE 600MM | COMPR*Pi*R2*COEF | 0.6 | 0 | 0 | 0 | 3.14 | 0.09 | -2 | -0.33912
10.55
3. BUEIRO PRÓX. A RESIDÊNCIA DE NAHEL
3.1. 92212 TUBO DE CONCRETO PARA REDES COLETORAS DE ÁGUAS PLUVIAIS, DIÂMETRO DE 600 MM, JUNTA RÍGIDA, INSTALADO EM LOCAL COM BAIXO NÍVEL DE INTERFERÊNCIAS - FORNECIMENTO E ASSENTAMENTO. AF_12/2015 (M)
|  | COMPR | BUEIRO | QTD
ESTRADA DE SANTA ROSA PRÓX. AO BAR DA ROSA | COMPR*BUEIRO | 8 | 1 | 8
8
3.2. 101625 PREPARO DE FUNDO DE VALA COM LARGURA MAIOR OU IGUAL A 1,5 M E MENOR QUE 2,5 M, COM CAMADA DE AREIA, LANÇAMENTO MECANIZADO. AF_08/2020 (M3)
|  | LARG | COMPR | ALT | QTD
PREPARO DO BERÇO DO BUEIRO SIMPLES DE 600MM | LARG*COMPR*ALT | 1 | 8 | 0.4 | 3.2
3.2
3.3. 102487 CONCRETO CICLÓPICO FCK = 15MPA, 30% PEDRA DE MÃO EM VOLUME REAL, INCLUSIVE LANÇAMENTO. AF_05/2021 (M3)
|  | COMPR | LARG | SEÇÃO | ALT | QUANT | QTD
BUEIRO SIMPLES DE 600MM - (ALBUM DE DISPOSITIVOS DE DRENAGEM DO DNIT) | COMPR*LARG*ALT*QUANT | 8 | 1 | 0 | 0.15 | 1 | 1.2
BORDOS DO BUEIRO SIMPLES DE 600MM - (ALBUM DE DISPOSITIVOS DE DRENAGEM DO DNIT) | COMPR*SEÇÃO*QUANT | 8 | 0 | 0.06 | 0 | 2 | 0.96
2.16
3.4. 00021141 TELA DE ACO SOLDADA NERVURADA, CA-60, Q-92, (1,48 KG/M2), DIAMETRO DO FIO = 4,2 MM, LARGURA = 2,45 X 60 M DE COMPRIMENTO, ESPACAMENTO DA MALHA = 15 X 15 CM (M2)
|  | COMPR | LARG | QTD
BUEIRO SIMPLES DE 600MM - (ALBUM DE DISPOSITIVOS DE DRENAGEM DO DNIT) | COMPR*LARG | 8 | 1 | 8
8
3.5. 96534 FABRICAÇÃO, MONTAGEM E DESMONTAGEM DE FÔRMA PARA BLOCO DE COROAMENTO, EM MADEIRA SERRADA, E=25 MM, 4 UTILIZAÇÕES. AF_06/2017 (M2)
|  | COMPR | ALT | QUANT | UTILIZAÇÕE | QTD
BUEIRO SIMPLES DE 600MM - (ALBUM DE DISPOSITIVOS DE DRENAGEM DO DNIT) | COMPR*ALT*QUANT/UTILIZAÇÕES | 8 | 0.3 | 2 | 4 | 1.2
1.2
3.6. 94318 ATERRO MECANIZADO DE VALA COM RETROESCAVADEIRA (CAPACIDADE DA CAÇAMBA DA RETRO: 0,26 M³ / POTÊNCIA: 88 HP), LARGURA ATÉ 1,5 M, PROFUNDIDADE DE 1,5 A 3,0 M, COM SOLO ARGILO-ARENOSO. AF_08/2023 (M3)
|  | COMPR | LARG | ALT | Pi | R2 | COEF | QTD
BUEIRO SIMPLES DE 600MM - (ALBUM DE DISPOSITIVOS DE DRENAGEM DO DNIT) | COMPR*LARG*ALT | 8 | 2 | 0.9 | 0 | 0 | 0 | 14.4
DEDUÇÃO BUEIRO SIMPLES DE 600MM | COMPR*Pi*R2*COEF | 8 | 0 | 0 | 3.14 | 0.12 | -1 | -3.0144
ATERRO PARA CONCORDÂNCIA DA ESTRADA E O BUEIRO | COMPR*LARG*ALT*COEF | 12 | 6 | 0.2 | 0 | 0 | 1 | 14.4
25.79
3.7. 90108 ESCAVAÇÃO MECANIZADA DE VALA COM PROFUNDIDADE MAIOR QUE 1,5 M ATÉ 3,0 M (MÉDIA MONTANTE E JUSANTE/UMA COMPOSIÇÃO POR TRECHO), RETROESCAV (0,26 M3), LARGURA DE 0,8 M A 1,5 M, EM SOLO DE 1A CATEGORIA, LOCAIS COM BAIXO NÍVEL DE INTERFERÊNCIA. AF_02/2021 (M3)
|  | COMPR | LARG | ALT | QUANT | QTD
ABERTURA DE VALAS PARA ESCOAMENTO DAS ÁGUAS NAS BOCAS DE BUEIRO SIMPLES DE 600MM | COMPR*LARG*ALT*QUANT | 20 | 3.8 | 1 | 1 | 76
76
3.8. 93358 ESCAVAÇÃO MANUAL DE VALA COM PROFUNDIDADE MENOR OU IGUAL A 1,30 M. AF_02/2021 (M3)
|  | COMPR | LARG | ALT | QUANT | QTD
AMARRAÇÃO E ALAS DA BUEIRO SIMPLES DE 600MM | COMPR*LARG*ALT*QUANT | 9 | 0.6 | 0.6 | 2 | 6.48
PISO FRONTAL DA BUEIRO SIMPLES DE 600MM | COMPR*LARG*ALT*QUANT | 1.5 | 2.8 | 0.4 | 2 | 3.36
9.84
3.9. 101625 PREPARO DE FUNDO DE VALA COM LARGURA MAIOR OU IGUAL A 1,5 M E MENOR QUE 2,5 M, COM CAMADA DE AREIA, LANÇAMENTO MECANIZADO. AF_08/2020 (M3)
|  | COMPR | LARG | ALT | QUANT | QTD
AMARRAÇÃO E ALAS DA BUEIRO SIMPLES DE 600MM | COMPR*LARG*ALT*QUANT | 9 | 0.6 | 0.4 | 2 | 4.32
PISO FRONTAL DA BUEIRO SIMPLES DE 600MM | COMPR*LARG*ALT*QUANT | 1.5 | 2.8 | 0.4 | 2 | 3.36
7.68
3.10. 94974 CONCRETO MAGRO PARA LASTRO, TRAÇO 1:4,5:4,5 (EM MASSA SECA DE CIMENTO/ AREIA MÉDIA/ BRITA 1) - PREPARO MANUAL. AF_05/2021 (M3)
|  | COMPR | LARG | ALT | QUANT | QTD
AMARRAÇÃO E ALAS DA BOCA DE BUEIRO SIMPLES 600MM | COMPR*LARG*ALT*QUANT | 9 | 0.6 | 0.05 | 2 | 0.54
PISO FRONTAL DA BOCA DE BUEIRO SIMPLES 600MM | COMPR*LARG*ALT*QUANT | 1.5 | 2.8 | 0.05 | 2 | 0.42
0.96
3.11. 103800 PEDRA ARGAMASSADA COM CIMENTO E AREIA 1:3, 40% DE ARGAMASSA EM VOLUME - AREIA E PEDRA DE MÃO COMERCIAIS - FORNECIMENTO E ASSENTAMENTO. AF_08/2022 (M3)
|  | COMPR | LARG | ALT | QUANT | Pi | R2 | COEF | QTD
AMARRAÇÃO DA BOCA DE BUEIRO SIMPLES DE 600MM | COMPR*LARG*ALT*QUANT | 1.8 | 0.6 | 1.5 | 2 | 0 | 0 | 0 | 3.24
ALAS DO BUEIRO SIMMPLES DE 600MM | COMPR*LARG*ALT*QUANT | 1.7 | 0.6 | 1.05 | 4 | 0 | 0 | 0 | 4.284
PISO FRONTAL DO BUEIRO SIMPLES DE 600MM | COMPR*LARG*ALT*QUANT | 1.5 | 2.8 | 0.4 | 2 | 0 | 0 | 0 | 3.36
DEDUÇÃO DAS TUBULAÇÕES DE 600MM | COMPR*Pi*R2*COEF | 0.6 | 0 | 0 | 0 | 3.14 | 0.09 | -2 | -0.33912
10.55
4. BUEIRO PRÓX. AO AÇUDE DE EDSON
4.1. CP-59307154-PMSLM RETIRADA DE TUBO DE CONCRETO D=0,60M (M)
|  | COMPR | QUANT | QTD
GALERIAS EXISTENTES | COMPR*QUANT | 3 | 5 | 15
15
4.2. 92212 TUBO DE CONCRETO PARA REDES COLETORAS DE ÁGUAS PLUVIAIS, DIÂMETRO DE 600 MM, JUNTA RÍGIDA, INSTALADO EM LOCAL COM BAIXO NÍVEL DE INTERFERÊNCIAS - FORNECIMENTO E ASSENTAMENTO. AF_12/2015 (M)
|  | COMPR | BUEIRO | QTD
ESTRADA DE SANTA ROSA PRÓX. AO BAR DA ROSA | COMPR*BUEIRO | 8 | 1 | 8
8
4.3. 101625 PREPARO DE FUNDO DE VALA COM LARGURA MAIOR OU IGUAL A 1,5 M E MENOR QUE 2,5 M, COM CAMADA DE AREIA, LANÇAMENTO MECANIZADO. AF_08/2020 (M3)
|  | LARG | COMPR | ALT | QTD
PREPARO DO BERÇO DO BUEIRO SIMPLES DE 600MM | LARG*COMPR*ALT | 1 | 8 | 0.4 | 3.2
3.2
4.4. 102487 CONCRETO CICLÓPICO FCK = 15MPA, 30% PEDRA DE MÃO EM VOLUME REAL, INCLUSIVE LANÇAMENTO. AF_05/2021 (M3)
|  | COMPR | LARG | SEÇÃO | ALT | QUANT | QTD
BUEIRO SIMPLES DE 600MM - (ALBUM DE DISPOSITIVOS DE DRENAGEM DO DNIT) | COMPR*LARG*ALT*QUANT | 8 | 1 | 0 | 0.15 | 1 | 1.2
BORDOS DO BUEIRO SIMPLES DE 600MM - (ALBUM DE DISPOSITIVOS DE DRENAGEM DO DNIT) | COMPR*SEÇÃO*QUANT | 8 | 0 | 0.06 | 0 | 2 | 0.96
2.16
4.5. 00021141 TELA DE ACO SOLDADA NERVURADA, CA-60, Q-92, (1,48 KG/M2), DIAMETRO DO FIO = 4,2 MM, LARGURA = 2,45 X 60 M DE COMPRIMENTO, ESPACAMENTO DA MALHA = 15 X 15 CM (M2)
|  | COMPR | LARG | QTD
BUEIRO SIMPLES DE 600MM - (ALBUM DE DISPOSITIVOS DE DRENAGEM DO DNIT) | COMPR*LARG | 8 | 1 | 8
8
4.6. 96534 FABRICAÇÃO, MONTAGEM E DESMONTAGEM DE FÔRMA PARA BLOCO DE COROAMENTO, EM MADEIRA SERRADA, E=25 MM, 4 UTILIZAÇÕES. AF_06/2017 (M2)
|  | COMPR | ALT | QUANT | UTILIZAÇÕE | QTD
BUEIRO SIMPLES DE 600MM - (ALBUM DE DISPOSITIVOS DE DRENAGEM DO DNIT) | COMPR*ALT*QUANT/UTILIZAÇÕES | 8 | 0.3 | 2 | 4 | 1.2
1.2
4.7. 94318 ATERRO MECANIZADO DE VALA COM RETROESCAVADEIRA (CAPACIDADE DA CAÇAMBA DA RETRO: 0,26 M³ / POTÊNCIA: 88 HP), LARGURA ATÉ 1,5 M, PROFUNDIDADE DE 1,5 A 3,0 M, COM SOLO ARGILO-ARENOSO. AF_08/2023 (M3)
|  | COMPR | LARG | ALT | Pi | R2 | COEF | QTD
BUEIRO SIMPLES DE 600MM - (ALBUM DE DISPOSITIVOS DE DRENAGEM DO DNIT) | COMPR*LARG*ALT | 8 | 2 | 0.9 | 0 | 0 | 0 | 14.4
DEDUÇÃO BUEIRO SIMPLES DE 600MM | COMPR*Pi*R2*COEF | 8 | 0 | 0 | 3.14 | 0.12 | -1 | -3.0144
ATERRO PARA CONCORDÂNCIA DA ESTRADA E O BUEIRO | COMPR*LARG*ALT*COEF | 12 | 6 | 0.2 | 0 | 0 | 1 | 14.4
25.79
4.8. 90108 ESCAVAÇÃO MECANIZADA DE VALA COM PROFUNDIDADE MAIOR QUE 1,5 M ATÉ 3,0 M (MÉDIA MONTANTE E JUSANTE/UMA COMPOSIÇÃO POR TRECHO), RETROESCAV (0,26 M3), LARGURA DE 0,8 M A 1,5 M, EM SOLO DE 1A CATEGORIA, LOCAIS COM BAIXO NÍVEL DE INTERFERÊNCIA. AF_02/2021 (M3)
|  | COMPR | LARG | ALT | QUANT | QTD
ABERTURA DE VALAS PARA ESCOAMENTO DAS ÁGUAS NAS BOCAS DE BUEIRO SIMPLES DE 600MM | COMPR*LARG*ALT*QUANT | 20 | 3.8 | 1 | 1 | 76
76
4.9. 93358 ESCAVAÇÃO MANUAL DE VALA COM PROFUNDIDADE MENOR OU IGUAL A 1,30 M. AF_02/2021 (M3)
|  | COMPR | LARG | ALT | QUANT | QTD
AMARRAÇÃO E ALAS DA BUEIRO SIMPLES DE 600MM | COMPR*LARG*ALT*QUANT | 9 | 0.6 | 0.6 | 2 | 6.48
PISO FRONTAL DA BUEIRO SIMPLES DE 600MM | COMPR*LARG*ALT*QUANT | 1.5 | 2.8 | 0.4 | 2 | 3.36
9.84
4.10. 101625 PREPARO DE FUNDO DE VALA COM LARGURA MAIOR OU IGUAL A 1,5 M E MENOR QUE 2,5 M, COM CAMADA DE AREIA, LANÇAMENTO MECANIZADO. AF_08/2020 (M3)
|  | COMPR | LARG | ALT | QUANT | QTD
AMARRAÇÃO E ALAS DA BUEIRO SIMPLES DE 600MM | COMPR*LARG*ALT*QUANT | 9 | 0.6 | 0.4 | 2 | 4.32
PISO FRONTAL DA BUEIRO SIMPLES DE 600MM | COMPR*LARG*ALT*QUANT | 1.5 | 2.8 | 0.4 | 2 | 3.36
7.68
4.11. 94974 CONCRETO MAGRO PARA LASTRO, TRAÇO 1:4,5:4,5 (EM MASSA SECA DE CIMENTO/ AREIA MÉDIA/ BRITA 1) - PREPARO MANUAL. AF_05/2021 (M3)
|  | COMPR | LARG | ALT | QUANT | QTD
AMARRAÇÃO E ALAS DA BOCA DE BUEIRO SIMPLES 600MM | COMPR*LARG*ALT*QUANT | 9 | 0.6 | 0.05 | 2 | 0.54
PISO FRONTAL DA BOCA DE BUEIRO SIMPLES 600MM | COMPR*LARG*ALT*QUANT | 1.5 | 2.8 | 0.05 | 2 | 0.42
0.96
4.12. 103800 PEDRA ARGAMASSADA COM CIMENTO E AREIA 1:3, 40% DE ARGAMASSA EM VOLUME - AREIA E PEDRA DE MÃO COMERCIAIS - FORNECIMENTO E ASSENTAMENTO. AF_08/2022 (M3)
|  | COMPR | LARG | ALT | QUANT | Pi | R2 | COEF | QTD
AMARRAÇÃO DA BOCA DE BUEIRO SIMPLES DE 600MM | COMPR*LARG*ALT*QUANT | 1.8 | 0.6 | 1.5 | 2 | 0 | 0 | 0 | 3.24
ALAS DO BUEIRO SIMMPLES DE 600MM | COMPR*LARG*ALT*QUANT | 1.7 | 0.6 | 1.05 | 4 | 0 | 0 | 0 | 4.284
PISO FRONTAL DO BUEIRO SIMPLES DE 600MM | COMPR*LARG*ALT*QUANT | 1.5 | 2.8 | 0.4 | 2 | 0 | 0 | 0 | 3.36
DEDUÇÃO DAS TUBULAÇÕES DE 600MM | COMPR*Pi*R2*COEF | 0.6 | 0 | 0 | 0 | 3.14 | 0.09 | -2 | -0.33912
10.55
5. BUEIRO PRÓX. A RESIDÊNCIA DE HERALDO
5.1. 92212 TUBO DE CONCRETO PARA REDES COLETORAS DE ÁGUAS PLUVIAIS, DIÂMETRO DE 600 MM, JUNTA RÍGIDA, INSTALADO EM LOCAL COM BAIXO NÍVEL DE INTERFERÊNCIAS - FORNECIMENTO E ASSENTAMENTO. AF_12/2015 (M)
|  | COMPR | BUEIRO | QTD
ESTRADA DE SANTA ROSA PRÓX. AO BAR DA ROSA | COMPR*BUEIRO | 8 | 1 | 8
8
5.2. 101625 PREPARO DE FUNDO DE VALA COM LARGURA MAIOR OU IGUAL A 1,5 M E MENOR QUE 2,5 M, COM CAMADA DE AREIA, LANÇAMENTO MECANIZADO. AF_08/2020 (M3)
|  | LARG | COMPR | ALT | QTD
PREPARO DO BERÇO DO BUEIRO SIMPLES DE 600MM | LARG*COMPR*ALT | 1 | 8 | 0.4 | 3.2
3.2
5.3. 102487 CONCRETO CICLÓPICO FCK = 15MPA, 30% PEDRA DE MÃO EM VOLUME REAL, INCLUSIVE LANÇAMENTO. AF_05/2021 (M3)
|  | COMPR | LARG | SEÇÃO | ALT | QUANT | QTD
BUEIRO SIMPLES DE 600MM - (ALBUM DE DISPOSITIVOS DE DRENAGEM DO DNIT) | COMPR*LARG*ALT*QUANT | 8 | 1 | 0 | 0.15 | 1 | 1.2
BORDOS DO BUEIRO SIMPLES DE 600MM - (ALBUM DE DISPOSITIVOS DE DRENAGEM DO DNIT) | COMPR*SEÇÃO*QUANT | 8 | 0 | 0.06 | 0 | 2 | 0.96
2.16
5.4. 00021141 TELA DE ACO SOLDADA NERVURADA, CA-60, Q-92, (1,48 KG/M2), DIAMETRO DO FIO = 4,2 MM, LARGURA = 2,45 X 60 M DE COMPRIMENTO, ESPACAMENTO DA MALHA = 15 X 15 CM (M2)
|  | COMPR | LARG | QTD
BUEIRO SIMPLES DE 600MM - (ALBUM DE DISPOSITIVOS DE DRENAGEM DO DNIT) | COMPR*LARG | 8 | 1 | 8
8
5.5. 96534 FABRICAÇÃO, MONTAGEM E DESMONTAGEM DE FÔRMA PARA BLOCO DE COROAMENTO, EM MADEIRA SERRADA, E=25 MM, 4 UTILIZAÇÕES. AF_06/2017 (M2)
|  | COMPR | ALT | QUANT | UTILIZAÇÕE | QTD
BUEIRO SIMPLES DE 600MM - (ALBUM DE DISPOSITIVOS DE DRENAGEM DO DNIT) | COMPR*ALT*QUANT/UTILIZAÇÕES | 8 | 0.3 | 2 | 4 | 1.2
1.2
5.6. 94318 ATERRO MECANIZADO DE VALA COM RETROESCAVADEIRA (CAPACIDADE DA CAÇAMBA DA RETRO: 0,26 M³ / POTÊNCIA: 88 HP), LARGURA ATÉ 1,5 M, PROFUNDIDADE DE 1,5 A 3,0 M, COM SOLO ARGILO-ARENOSO. AF_08/2023 (M3)
|  | COMPR | LARG | ALT | Pi | R2 | COEF | QTD
BUEIRO SIMPLES DE 600MM - (ALBUM DE DISPOSITIVOS DE DRENAGEM DO DNIT) | COMPR*LARG*ALT | 8 | 2 | 0.9 | 0 | 0 | 0 | 14.4
DEDUÇÃO BUEIRO SIMPLES DE 600MM | COMPR*Pi*R2*COEF | 8 | 0 | 0 | 3.14 | 0.12 | -1 | -3.0144
ATERRO PARA CONCORDÂNCIA DA ESTRADA E O BUEIRO | COMPR*LARG*ALT*COEF | 12 | 6 | 0.2 | 0 | 0 | 1 | 14.4
25.79
5.7. 90108 ESCAVAÇÃO MECANIZADA DE VALA COM PROFUNDIDADE MAIOR QUE 1,5 M ATÉ 3,0 M (MÉDIA MONTANTE E JUSANTE/UMA COMPOSIÇÃO POR TRECHO), RETROESCAV (0,26 M3), LARGURA DE 0,8 M A 1,5 M, EM SOLO DE 1A CATEGORIA, LOCAIS COM BAIXO NÍVEL DE INTERFERÊNCIA. AF_02/2021 (M3)
|  | COMPR | LARG | ALT | QUANT | QTD
ABERTURA DE VALAS PARA ESCOAMENTO DAS ÁGUAS NAS BOCAS DE BUEIRO SIMPLES DE 600MM | COMPR*LARG*ALT*QUANT | 20 | 3.8 | 1 | 1 | 76
76
5.8. 93358 ESCAVAÇÃO MANUAL DE VALA COM PROFUNDIDADE MENOR OU IGUAL A 1,30 M. AF_02/2021 (M3)
|  | COMPR | LARG | ALT | QUANT | QTD
AMARRAÇÃO E ALAS DA BUEIRO SIMPLES DE 600MM | COMPR*LARG*ALT*QUANT | 9 | 0.6 | 0.6 | 2 | 6.48
PISO FRONTAL DA BUEIRO SIMPLES DE 600MM | COMPR*LARG*ALT*QUANT | 1.5 | 2.8 | 0.4 | 2 | 3.36
9.84
5.9. 101625 PREPARO DE FUNDO DE VALA COM LARGURA MAIOR OU IGUAL A 1,5 M E MENOR QUE 2,5 M, COM CAMADA DE AREIA, LANÇAMENTO MECANIZADO. AF_08/2020 (M3)
|  | COMPR | LARG | ALT | QUANT | QTD
AMARRAÇÃO E ALAS DA BUEIRO SIMPLES DE 600MM | COMPR*LARG*ALT*QUANT | 9 | 0.6 | 0.4 | 2 | 4.32
PISO FRONTAL DA BUEIRO SIMPLES DE 600MM | COMPR*LARG*ALT*QUANT | 1.5 | 2.8 | 0.4 | 2 | 3.36
7.68
5.10. 94974 CONCRETO MAGRO PARA LASTRO, TRAÇO 1:4,5:4,5 (EM MASSA SECA DE CIMENTO/ AREIA MÉDIA/ BRITA 1) - PREPARO MANUAL. AF_05/2021 (M3)
|  | COMPR | LARG | ALT | QUANT | QTD
AMARRAÇÃO E ALAS DA BOCA DE BUEIRO SIMPLES 600MM | COMPR*LARG*ALT*QUANT | 9 | 0.6 | 0.05 | 2 | 0.54
PISO FRONTAL DA BOCA DE BUEIRO SIMPLES 600MM | COMPR*LARG*ALT*QUANT | 1.5 | 2.8 | 0.05 | 2 | 0.42
0.96
5.11. 103800 PEDRA ARGAMASSADA COM CIMENTO E AREIA 1:3, 40% DE ARGAMASSA EM VOLUME - AREIA E PEDRA DE MÃO COMERCIAIS - FORNECIMENTO E ASSENTAMENTO. AF_08/2022 (M3)
|  | COMPR | LARG | ALT | QUANT | Pi | R2 | COEF | QTD
AMARRAÇÃO DA BOCA DE BUEIRO SIMPLES DE 600MM | COMPR*LARG*ALT*QUANT | 1.8 | 0.6 | 1.5 | 2 | 0 | 0 | 0 | 3.24
ALAS DO BUEIRO SIMMPLES DE 600MM | COMPR*LARG*ALT*QUANT | 1.7 | 0.6 | 1.05 | 4 | 0 | 0 | 0 | 4.284
PISO FRONTAL DO BUEIRO SIMPLES DE 600MM | COMPR*LARG*ALT*QUANT | 1.5 | 2.8 | 0.4 | 2 | 0 | 0 | 0 | 3.36
DEDUÇÃO DAS TUBULAÇÕES DE 600MM | COMPR*Pi*R2*COEF | 0.6 | 0 | 0 | 0 | 3.14 | 0.09 | -2 | -0.33912
10.55
6. BUEIRO PRÓX. A RESIDÊNCIA DE JUAREZ
6.1. 92212 TUBO DE CONCRETO PARA REDES COLETORAS DE ÁGUAS PLUVIAIS, DIÂMETRO DE 600 MM, JUNTA RÍGIDA, INSTALADO EM LOCAL COM BAIXO NÍVEL DE INTERFERÊNCIAS - FORNECIMENTO E ASSENTAMENTO. AF_12/2015 (M)
|  | COMPR | BUEIRO | QTD
ESTRADA DE SANTA ROSA PRÓX. AO BAR DA ROSA | COMPR*BUEIRO | 8 | 1 | 8
8
6.2. 101625 PREPARO DE FUNDO DE VALA COM LARGURA MAIOR OU IGUAL A 1,5 M E MENOR QUE 2,5 M, COM CAMADA DE AREIA, LANÇAMENTO MECANIZADO. AF_08/2020 (M3)
|  | LARG | COMPR | ALT | QTD
PREPARO DO BERÇO DO BUEIRO SIMPLES DE 600MM | LARG*COMPR*ALT | 1 | 8 | 0.4 | 3.2
3.2
6.3. 102487 CONCRETO CICLÓPICO FCK = 15MPA, 30% PEDRA DE MÃO EM VOLUME REAL, INCLUSIVE LANÇAMENTO. AF_05/2021 (M3)
|  | COMPR | LARG | SEÇÃO | ALT | QUANT | QTD
BUEIRO SIMPLES DE 600MM - (ALBUM DE DISPOSITIVOS DE DRENAGEM DO DNIT) | COMPR*LARG*ALT*QUANT | 8 | 1 | 0 | 0.15 | 1 | 1.2
BORDOS DO BUEIRO SIMPLES DE 600MM - (ALBUM DE DISPOSITIVOS DE DRENAGEM DO DNIT) | COMPR*SEÇÃO*QUANT | 8 | 0 | 0.06 | 0 | 2 | 0.96
2.16
6.4. 00021141 TELA DE ACO SOLDADA NERVURADA, CA-60, Q-92, (1,48 KG/M2), DIAMETRO DO FIO = 4,2 MM, LARGURA = 2,45 X 60 M DE COMPRIMENTO, ESPACAMENTO DA MALHA = 15 X 15 CM (M2)
|  | COMPR | LARG | QTD
BUEIRO SIMPLES DE 600MM - (ALBUM DE DISPOSITIVOS DE DRENAGEM DO DNIT) | COMPR*LARG | 8 | 1 | 8
8
6.5. 96534 FABRICAÇÃO, MONTAGEM E DESMONTAGEM DE FÔRMA PARA BLOCO DE COROAMENTO, EM MADEIRA SERRADA, E=25 MM, 4 UTILIZAÇÕES. AF_06/2017 (M2)
|  | COMPR | ALT | QUANT | UTILIZAÇÕE | QTD
BUEIRO SIMPLES DE 600MM - (ALBUM DE DISPOSITIVOS DE DRENAGEM DO DNIT) | COMPR*ALT*QUANT/UTILIZAÇÕES | 8 | 0.3 | 2 | 4 | 1.2
1.2
6.6. 94318 ATERRO MECANIZADO DE VALA COM RETROESCAVADEIRA (CAPACIDADE DA CAÇAMBA DA RETRO: 0,26 M³ / POTÊNCIA: 88 HP), LARGURA ATÉ 1,5 M, PROFUNDIDADE DE 1,5 A 3,0 M, COM SOLO ARGILO-ARENOSO. AF_08/2023 (M3)
|  | COMPR | LARG | ALT | Pi | R2 | COEF | QTD
BUEIRO SIMPLES DE 600MM - (ALBUM DE DISPOSITIVOS DE DRENAGEM DO DNIT) | COMPR*LARG*ALT | 8 | 2 | 0.9 | 0 | 0 | 0 | 14.4
DEDUÇÃO BUEIRO SIMPLES DE 600MM | COMPR*Pi*R2*COEF | 8 | 0 | 0 | 3.14 | 0.12 | -1 | -3.0144
ATERRO PARA CONCORDÂNCIA DA ESTRADA E O BUEIRO | COMPR*LARG*ALT*COEF | 12 | 6 | 0.2 | 0 | 0 | 1 | 14.4
25.79
6.7. 90108 ESCAVAÇÃO MECANIZADA DE VALA COM PROFUNDIDADE MAIOR QUE 1,5 M ATÉ 3,0 M (MÉDIA MONTANTE E JUSANTE/UMA COMPOSIÇÃO POR TRECHO), RETROESCAV (0,26 M3), LARGURA DE 0,8 M A 1,5 M, EM SOLO DE 1A CATEGORIA, LOCAIS COM BAIXO NÍVEL DE INTERFERÊNCIA. AF_02/2021 (M3)
|  | COMPR | LARG | ALT | QUANT | QTD
ABERTURA DE VALAS PARA ESCOAMENTO DAS ÁGUAS NAS BOCAS DE BUEIRO SIMPLES DE 600MM | COMPR*LARG*ALT*QUANT | 20 | 3.8 | 1 | 1 | 76
76
6.8. 93358 ESCAVAÇÃO MANUAL DE VALA COM PROFUNDIDADE MENOR OU IGUAL A 1,30 M. AF_02/2021 (M3)
|  | COMPR | LARG | ALT | QUANT | QTD
AMARRAÇÃO E ALAS DA BUEIRO SIMPLES DE 600MM | COMPR*LARG*ALT*QUANT | 9 | 0.6 | 0.6 | 2 | 6.48
PISO FRONTAL DA BUEIRO SIMPLES DE 600MM | COMPR*LARG*ALT*QUANT | 1.5 | 2.8 | 0.4 | 2 | 3.36
9.84
6.9. 101625 PREPARO DE FUNDO DE VALA COM LARGURA MAIOR OU IGUAL A 1,5 M E MENOR QUE 2,5 M, COM CAMADA DE AREIA, LANÇAMENTO MECANIZADO. AF_08/2020 (M3)
|  | COMPR | LARG | ALT | QUANT | QTD
AMARRAÇÃO E ALAS DA BUEIRO SIMPLES DE 600MM | COMPR*LARG*ALT*QUANT | 9 | 0.6 | 0.4 | 2 | 4.32
PISO FRONTAL DA BUEIRO SIMPLES DE 600MM | COMPR*LARG*ALT*QUANT | 1.5 | 2.8 | 0.4 | 2 | 3.36
7.68
6.10. 94974 CONCRETO MAGRO PARA LASTRO, TRAÇO 1:4,5:4,5 (EM MASSA SECA DE CIMENTO/ AREIA MÉDIA/ BRITA 1) - PREPARO MANUAL. AF_05/2021 (M3)
|  | COMPR | LARG | ALT | QUANT | QTD
AMARRAÇÃO E ALAS DA BOCA DE BUEIRO SIMPLES 600MM | COMPR*LARG*ALT*QUANT | 9 | 0.6 | 0.05 | 2 | 0.54
PISO FRONTAL DA BOCA DE BUEIRO SIMPLES 600MM | COMPR*LARG*ALT*QUANT | 1.5 | 2.8 | 0.05 | 2 | 0.42
0.96
6.11. 103800 PEDRA ARGAMASSADA COM CIMENTO E AREIA 1:3, 40% DE ARGAMASSA EM VOLUME - AREIA E PEDRA DE MÃO COMERCIAIS - FORNECIMENTO E ASSENTAMENTO. AF_08/2022 (M3)
|  | COMPR | LARG | ALT | QUANT | Pi | R2 | COEF | QTD
AMARRAÇÃO DA BOCA DE BUEIRO SIMPLES DE 600MM | COMPR*LARG*ALT*QUANT | 1.8 | 0.6 | 1.5 | 2 | 0 | 0 | 0 | 3.24
ALAS DO BUEIRO SIMMPLES DE 600MM | COMPR*LARG*ALT*QUANT | 1.7 | 0.6 | 1.05 | 4 | 0 | 0 | 0 | 4.284
PISO FRONTAL DO BUEIRO SIMPLES DE 600MM | COMPR*LARG*ALT*QUANT | 1.5 | 2.8 | 0.4 | 2 | 0 | 0 | 0 | 3.36
DEDUÇÃO DAS TUBULAÇÕES DE 600MM | COMPR*Pi*R2*COEF | 0.6 | 0 | 0 | 0 | 3.14 | 0.09 | -2 | -0.33912
10.55
7. BUEIRO PRÓX. A RESIDÊNCIA DE JORGE
7.1. 92214 TUBO DE CONCRETO PARA REDES COLETORAS DE ÁGUAS PLUVIAIS, DIÂMETRO DE 800 MM, JUNTA RÍGIDA, INSTALADO EM LOCAL COM BAIXO NÍVEL DE INTERFERÊNCIAS - FORNECIMENTO E ASSENTAMENTO. AF_12/2015 (M)
|  | COMPR | BUEIRO | QTD
ESTRADA DE SANTA ROSA PRÓX. A RESIDÊNCIA DE JORGE | COMPR*BUEIRO | 8 | 1 | 8
8
7.2. 101625 PREPARO DE FUNDO DE VALA COM LARGURA MAIOR OU IGUAL A 1,5 M E MENOR QUE 2,5 M, COM CAMADA DE AREIA, LANÇAMENTO MECANIZADO. AF_08/2020 (M3)
|  | LARG | COMPR | ALT | QTD
PREPARO DO BERÇO DO BUEIRO SIMPLES DE 800MM | LARG*COMPR*ALT | 1.2 | 8 | 0.4 | 3.84
3.84
7.3. 102487 CONCRETO CICLÓPICO FCK = 15MPA, 30% PEDRA DE MÃO EM VOLUME REAL, INCLUSIVE LANÇAMENTO. AF_05/2021 (M3)
|  | COMPR | LARG | SEÇÃO | ALT | QUANT | QTD
BUEIRO SIMPLES DE 800MM | COMPR*LARG*ALT*QUANT | 8 | 1.2 | 0 | 0.15 | 1 | 1.44
BORDOS DO BUEIRO SIMPLES DE 800MM | COMPR*SEÇÃO*QUANT | 8 | 0 | 0.07 | 0 | 2 | 1.12
2.56
7.4. 00021141 TELA DE ACO SOLDADA NERVURADA, CA-60, Q-92, (1,48 KG/M2), DIAMETRO DO FIO = 4,2 MM, LARGURA = 2,45 X 60 M DE COMPRIMENTO, ESPACAMENTO DA MALHA = 15 X 15 CM (M2)
|  | COMPR | LARG | QTD
BUEIRO SIMPLES DE 800MM | COMPR*LARG | 8 | 1.2 | 9.6
9.6
7.5. 96534 FABRICAÇÃO, MONTAGEM E DESMONTAGEM DE FÔRMA PARA BLOCO DE COROAMENTO, EM MADEIRA SERRADA, E=25 MM, 4 UTILIZAÇÕES. AF_06/2017 (M2)
|  | COMPR | ALT | QUANT | UTILIZAÇÕE | QTD
BUEIRO SIMPLES DE 800MM | COMPR*ALT*QUANT/UTILIZAÇÕES | 8 | 0.35 | 2 | 1 | 5.6
5.6
7.6. 94318 ATERRO MECANIZADO DE VALA COM RETROESCAVADEIRA (CAPACIDADE DA CAÇAMBA DA RETRO: 0,26 M³ / POTÊNCIA: 88 HP), LARGURA ATÉ 1,5 M, PROFUNDIDADE DE 1,5 A 3,0 M, COM SOLO ARGILO-ARENOSO. AF_08/2023 (M3)
|  | COMPR | LARG | ALT | Pi | R2 | COEF | QTD
BUEIRO SIMPLES DE 800MM | COMPR*LARG*ALT | 8 | 2 | 1.2 | 0 | 0 | 0 | 19.2
DEDUÇÃO BUEIRO SIMPLES DE 800MM | COMPR*Pi*R2*COEF | 8 | 0 | 0 | 3.14 | 0.16 | -1 | -4.0192
ATERRO PARA CONCORDÂNCIA DA ESTRADA E O BUEIRO | COMPR*LARG*ALT*COEF | 12 | 6 | 0.2 | 0 | 0 | 1 | 14.4
29.59
7.7. 90108 ESCAVAÇÃO MECANIZADA DE VALA COM PROFUNDIDADE MAIOR QUE 1,5 M ATÉ 3,0 M (MÉDIA MONTANTE E JUSANTE/UMA COMPOSIÇÃO POR TRECHO), RETROESCAV (0,26 M3), LARGURA DE 0,8 M A 1,5 M, EM SOLO DE 1A CATEGORIA, LOCAIS COM BAIXO NÍVEL DE INTERFERÊNCIA. AF_02/2021 (M3)
|  | COMPR | LARG | ALT | QUANT | QTD
ABERTURA DE VALAS PARA ESCOAMENTO DAS ÁGUAS NAS BOCAS DE BUEIRO SIMPLES DE 800MM | COMPR*LARG*ALT*QUANT | 20 | 4 | 1 | 1 | 80
80
7.8. 93358 ESCAVAÇÃO MANUAL DE VALA COM PROFUNDIDADE MENOR OU IGUAL A 1,30 M. AF_02/2021 (M3)
|  | COMPR | LARG | ALT | QUANT | QTD
AMARRAÇÃO E ALAS DA BUEIRO | COMPR*LARG*ALT*QUANT | 9.4 | 0.6 | 0.6 | 2 | 6.768
PISO FRONTAL DA BUEIRO | COMPR*LARG*ALT*QUANT | 1.5 | 3 | 0.4 | 2 | 3.6
10.36
7.9. 101625 PREPARO DE FUNDO DE VALA COM LARGURA MAIOR OU IGUAL A 1,5 M E MENOR QUE 2,5 M, COM CAMADA DE AREIA, LANÇAMENTO MECANIZADO. AF_08/2020 (M3)
|  | COMPR | LARG | ALT | QUANT | QTD
AMARRAÇÃO E ALAS DA BUEIRO | COMPR*LARG*ALT*QUANT | 9.4 | 0.8 | 0.4 | 2 | 6.016
PISO FRONTAL DA BUEIRO | COMPR*LARG*ALT*QUANT | 1.5 | 3 | 0.4 | 2 | 3.6
9.61
7.10. 94974 CONCRETO MAGRO PARA LASTRO, TRAÇO 1:4,5:4,5 (EM MASSA SECA DE CIMENTO/ AREIA MÉDIA/ BRITA 1) - PREPARO MANUAL. AF_05/2021 (M3)
|  | COMPR | LARG | ALT | QUANT | QTD
AMARRAÇÃO E ALAS DA BOCA DE BUEIRO SIMPLES 800MM | COMPR*LARG*ALT*QUANT | 9.4 | 0.6 | 0.05 | 2 | 0.564
PISO FRONTAL DA BOCA DE BUEIRO SIMPLES 800MM | COMPR*LARG*ALT*QUANT | 1.5 | 3 | 0.05 | 2 | 0.45
1.01
7.11. 103800 PEDRA ARGAMASSADA COM CIMENTO E AREIA 1:3, 40% DE ARGAMASSA EM VOLUME - AREIA E PEDRA DE MÃO COMERCIAIS - FORNECIMENTO E ASSENTAMENTO. AF_08/2022 (M3)
|  | COMPR | LARG | ALT | QUANT | Pi | R2 | COEF | QTD
AMARRAÇÃO DA BOCA DE BUEIRO | COMPR*LARG*ALT*QUANT | 2 | 0.6 | 1.8 | 2 | 0 | 0 | 0 | 4.32
ALAS DO BUEIRO | COMPR*LARG*ALT*QUANT | 1.7 | 0.6 | 1.2 | 4 | 0 | 0 | 0 | 4.896
PISO FRONTAL DO BUEIRO | COMPR*LARG*ALT*QUANT | 1.5 | 3 | 0.4 | 2 | 0 | 0 | 0 | 3.6
DEDUÇÃO DAS TUBULAÇÕES | COMPR*Pi*R2*COEF | 0.6 | 0 | 0 | 0 | 3.14 | 0.16 | -2 | -0.60288
12.21
8. BUEIRO PRÓX. A RESIDÊNCIA DE JOÃO
8.1. 92214 TUBO DE CONCRETO PARA REDES COLETORAS DE ÁGUAS PLUVIAIS, DIÂMETRO DE 800 MM, JUNTA RÍGIDA, INSTALADO EM LOCAL COM BAIXO NÍVEL DE INTERFERÊNCIAS - FORNECIMENTO E ASSENTAMENTO. AF_12/2015 (M)
|  | COMPR | BUEIRO | QTD
ESTRADA DE SANTA ROSA PRÓX. A RESIDÊNCIA DE JORGE | COMPR*BUEIRO | 8 | 1 | 8
8
8.2. 101625 PREPARO DE FUNDO DE VALA COM LARGURA MAIOR OU IGUAL A 1,5 M E MENOR QUE 2,5 M, COM CAMADA DE AREIA, LANÇAMENTO MECANIZADO. AF_08/2020 (M3)
|  | LARG | COMPR | ALT | QTD
PREPARO DO BERÇO DO BUEIRO SIMPLES DE 800MM | LARG*COMPR*ALT | 1.2 | 8 | 0.4 | 3.84
3.84
8.3. 102487 CONCRETO CICLÓPICO FCK = 15MPA, 30% PEDRA DE MÃO EM VOLUME REAL, INCLUSIVE LANÇAMENTO. AF_05/2021 (M3)
|  | COMPR | LARG | SEÇÃO | ALT | QUANT | QTD
BUEIRO SIMPLES DE 800MM | COMPR*LARG*ALT*QUANT | 8 | 1.2 | 0 | 0.15 | 1 | 1.44
BORDOS DO BUEIRO SIMPLES DE 800MM | COMPR*SEÇÃO*QUANT | 8 | 0 | 0.07 | 0 | 2 | 1.12
2.56
8.4. 00021141 TELA DE ACO SOLDADA NERVURADA, CA-60, Q-92, (1,48 KG/M2), DIAMETRO DO FIO = 4,2 MM, LARGURA = 2,45 X 60 M DE COMPRIMENTO, ESPACAMENTO DA MALHA = 15 X 15 CM (M2)
|  | COMPR | LARG | QTD
BUEIRO SIMPLES DE 800MM | COMPR*LARG | 8 | 1.2 | 9.6
9.6
8.5. 96534 FABRICAÇÃO, MONTAGEM E DESMONTAGEM DE FÔRMA PARA BLOCO DE COROAMENTO, EM MADEIRA SERRADA, E=25 MM, 4 UTILIZAÇÕES. AF_06/2017 (M2)
|  | COMPR | ALT | QUANT | UTILIZAÇÕE | QTD
BUEIRO SIMPLES DE 800MM | COMPR*ALT*QUANT/UTILIZAÇÕES | 8 | 0.35 | 2 | 1 | 5.6
5.6
8.6. 94318 ATERRO MECANIZADO DE VALA COM RETROESCAVADEIRA (CAPACIDADE DA CAÇAMBA DA RETRO: 0,26 M³ / POTÊNCIA: 88 HP), LARGURA ATÉ 1,5 M, PROFUNDIDADE DE 1,5 A 3,0 M, COM SOLO ARGILO-ARENOSO. AF_08/2023 (M3)
|  | COMPR | LARG | ALT | Pi | R2 | COEF | QTD
BUEIRO SIMPLES DE 800MM | COMPR*LARG*ALT | 8 | 2 | 1.2 | 0 | 0 | 0 | 19.2
DEDUÇÃO BUEIRO SIMPLES DE 800MM | COMPR*Pi*R2*COEF | 8 | 0 | 0 | 3.14 | 0.16 | -1 | -4.0192
ATERRO PARA CONCORDÂNCIA DA ESTRADA E O BUEIRO | COMPR*LARG*ALT*COEF | 12 | 6 | 0.2 | 0 | 0 | 1 | 14.4
29.59
8.7. 90108 ESCAVAÇÃO MECANIZADA DE VALA COM PROFUNDIDADE MAIOR QUE 1,5 M ATÉ 3,0 M (MÉDIA MONTANTE E JUSANTE/UMA COMPOSIÇÃO POR TRECHO), RETROESCAV (0,26 M3), LARGURA DE 0,8 M A 1,5 M, EM SOLO DE 1A CATEGORIA, LOCAIS COM BAIXO NÍVEL DE INTERFERÊNCIA. AF_02/2021 (M3)
|  | COMPR | LARG | ALT | QUANT | QTD
ABERTURA DE VALAS PARA ESCOAMENTO DAS ÁGUAS NAS BOCAS DE BUEIRO SIMPLES DE 800MM | COMPR*LARG*ALT*QUANT | 20 | 4 | 1 | 1 | 80
80
8.8. 93358 ESCAVAÇÃO MANUAL DE VALA COM PROFUNDIDADE MENOR OU IGUAL A 1,30 M. AF_02/2021 (M3)
|  | COMPR | LARG | ALT | QUANT | QTD
AMARRAÇÃO E ALAS DA BUEIRO | COMPR*LARG*ALT*QUANT | 9.4 | 0.6 | 0.6 | 2 | 6.768
PISO FRONTAL DA BUEIRO | COMPR*LARG*ALT*QUANT | 1.5 | 3 | 0.4 | 2 | 3.6
10.36
8.9. 101625 PREPARO DE FUNDO DE VALA COM LARGURA MAIOR OU IGUAL A 1,5 M E MENOR QUE 2,5 M, COM CAMADA DE AREIA, LANÇAMENTO MECANIZADO. AF_08/2020 (M3)
|  | COMPR | LARG | ALT | QUANT | QTD
AMARRAÇÃO E ALAS DA BUEIRO | COMPR*LARG*ALT*QUANT | 9.4 | 0.8 | 0.4 | 2 | 6.016
PISO FRONTAL DA BUEIRO | COMPR*LARG*ALT*QUANT | 1.5 | 3 | 0.4 | 2 | 3.6
9.61
8.10. 94974 CONCRETO MAGRO PARA LASTRO, TRAÇO 1:4,5:4,5 (EM MASSA SECA DE CIMENTO/ AREIA MÉDIA/ BRITA 1) - PREPARO MANUAL. AF_05/2021 (M3)
|  | COMPR | LARG | ALT | QUANT | QTD
AMARRAÇÃO E ALAS DA BOCA DE BUEIRO SIMPLES 800MM | COMPR*LARG*ALT*QUANT | 9.4 | 0.6 | 0.05 | 2 | 0.564
PISO FRONTAL DA BOCA DE BUEIRO SIMPLES 800MM | COMPR*LARG*ALT*QUANT | 1.5 | 3 | 0.05 | 2 | 0.45
1.01
8.11. 103800 PEDRA ARGAMASSADA COM CIMENTO E AREIA 1:3, 40% DE ARGAMASSA EM VOLUME - AREIA E PEDRA DE MÃO COMERCIAIS - FORNECIMENTO E ASSENTAMENTO. AF_08/2022 (M3)
|  | COMPR | LARG | ALT | QUANT | Pi | R2 | COEF | QTD
AMARRAÇÃO DA BOCA DE BUEIRO | COMPR*LARG*ALT*QUANT | 2 | 0.6 | 1.8 | 2 | 0 | 0 | 0 | 4.32
ALAS DO BUEIRO | COMPR*LARG*ALT*QUANT | 1.7 | 0.6 | 1.2 | 4 | 0 | 0 | 0 | 4.896
PISO FRONTAL DO BUEIRO | COMPR*LARG*ALT*QUANT | 1.5 | 3 | 0.4 | 2 | 0 | 0 | 0 | 3.6
DEDUÇÃO DAS TUBULAÇÕES | COMPR*Pi*R2*COEF | 0.6 | 0 | 0 | 0 | 3.14 | 0.16 | -2 | -0.60288
12.21
9. COMPLEMENTO DE BUEIRO PRÓX. A ASSOCIAÇÃO DE MORADORES
9.1. 92214 TUBO DE CONCRETO PARA REDES COLETORAS DE ÁGUAS PLUVIAIS, DIÂMETRO DE 800 MM, JUNTA RÍGIDA, INSTALADO EM LOCAL COM BAIXO NÍVEL DE INTERFERÊNCIAS - FORNECIMENTO E ASSENTAMENTO. AF_12/2015 (M)
|  | COMPR | BUEIRO | QTD
ESTRADA DE SANTA ROSA | COMPR*BUEIRO | 2 | 1 | 2
2
9.2. 101625 PREPARO DE FUNDO DE VALA COM LARGURA MAIOR OU IGUAL A 1,5 M E MENOR QUE 2,5 M, COM CAMADA DE AREIA, LANÇAMENTO MECANIZADO. AF_08/2020 (M3)
|  | LARG | COMPR | ALT | QTD
PREPARO DO BERÇO DO BUEIRO SIMPLES | LARG*COMPR*ALT | 1.2 | 2 | 0.4 | 0.96
0.96
9.3. 102487 CONCRETO CICLÓPICO FCK = 15MPA, 30% PEDRA DE MÃO EM VOLUME REAL, INCLUSIVE LANÇAMENTO. AF_05/2021 (M3)
|  | COMPR | LARG | SEÇÃO | ALT | QUANT | QTD
BUEIRO SIMPLES DE 800MM | COMPR*LARG*ALT*QUANT | 2 | 1.2 | 0 | 0.15 | 1 | 0.36
BORDOS DO BUEIRO SIMPLES DE 800MM | COMPR*SEÇÃO*QUANT | 2 | 0 | 0.07 | 0 | 2 | 0.28
0.64
9.4. 96534 FABRICAÇÃO, MONTAGEM E DESMONTAGEM DE FÔRMA PARA BLOCO DE COROAMENTO, EM MADEIRA SERRADA, E=25 MM, 4 UTILIZAÇÕES. AF_06/2017 (M2)
|  | COMPR | ALT | QUANT | UTILIZAÇÕE | QTD
BUEIRO SIMPLES DE 800MM | COMPR*ALT*QUANT/UTILIZAÇÕES | 2 | 0.35 | 2 | 1 | 1.4
1.4
9.5. 94318 ATERRO MECANIZADO DE VALA COM RETROESCAVADEIRA (CAPACIDADE DA CAÇAMBA DA RETRO: 0,26 M³ / POTÊNCIA: 88 HP), LARGURA ATÉ 1,5 M, PROFUNDIDADE DE 1,5 A 3,0 M, COM SOLO ARGILO-ARENOSO. AF_08/2023 (M3)
|  | COMPR | LARG | ALT | Pi | R2 | COEF | QTD
BUEIRO SIMPLES DE 800MM | COMPR*LARG*ALT | 2 | 2 | 1.2 | 0 | 0 | 0 | 4.8
DEDUÇÃO BUEIRO SIMPLES DE 800MM | COMPR*Pi*R2*COEF | 2 | 0 | 0 | 3.14 | 0.16 | -1 | -1.0048
ATERRO PARA CONCORDÂNCIA DA ESTRADA E O BUEIRO | COMPR*LARG*ALT*COEF | 12 | 6 | 0.2 | 0 | 0 | 1 | 14.4
18.2
9.6. 90108 ESCAVAÇÃO MECANIZADA DE VALA COM PROFUNDIDADE MAIOR QUE 1,5 M ATÉ 3,0 M (MÉDIA MONTANTE E JUSANTE/UMA COMPOSIÇÃO POR TRECHO), RETROESCAV (0,26 M3), LARGURA DE 0,8 M A 1,5 M, EM SOLO DE 1A CATEGORIA, LOCAIS COM BAIXO NÍVEL DE INTERFERÊNCIA. AF_02/2021 (M3)
|  | COMPR | LARG | ALT | QUANT | QTD
ABERTURA DE VALAS PARA ESCOAMENTO DAS ÁGUAS NAS BOCAS DE BUEIRO SIMPLES DE 800MM | COMPR*LARG*ALT*QUANT | 20 | 4 | 1 | 1 | 80
80
9.7. 93358 ESCAVAÇÃO MANUAL DE VALA COM PROFUNDIDADE MENOR OU IGUAL A 1,30 M. AF_02/2021 (M3)
|  | COMPR | LARG | ALT | QUANT | QTD
AMARRAÇÃO E ALAS DA BUEIRO | COMPR*LARG*ALT*QUANT | 9.4 | 0.6 | 0.6 | 2 | 6.768
PISO FRONTAL DA BUEIRO | COMPR*LARG*ALT*QUANT | 1.5 | 3 | 0.4 | 2 | 3.6
10.36
9.8. 101625 PREPARO DE FUNDO DE VALA COM LARGURA MAIOR OU IGUAL A 1,5 M E MENOR QUE 2,5 M, COM CAMADA DE AREIA, LANÇAMENTO MECANIZADO. AF_08/2020 (M3)
|  | COMPR | LARG | ALT | QUANT | QTD
AMARRAÇÃO E ALAS DA BUEIRO | COMPR*LARG*ALT*QUANT | 9.4 | 0.8 | 0.4 | 2 | 6.016
PISO FRONTAL DA BUEIRO | COMPR*LARG*ALT*QUANT | 1.5 | 3 | 0.4 | 2 | 3.6
9.61
9.9. 94974 CONCRETO MAGRO PARA LASTRO, TRAÇO 1:4,5:4,5 (EM MASSA SECA DE CIMENTO/ AREIA MÉDIA/ BRITA 1) - PREPARO MANUAL. AF_05/2021 (M3)
|  | COMPR | LARG | ALT | QUANT | QTD
AMARRAÇÃO E ALAS DA BOCA DE BUEIRO SIMPLES 800MM | COMPR*LARG*ALT*QUANT | 9.4 | 0.6 | 0.05 | 2 | 0.564
PISO FRONTAL DA BOCA DE BUEIRO SIMPLES 800MM | COMPR*LARG*ALT*QUANT | 1.5 | 3 | 0.05 | 2 | 0.45
1.01
9.10. 103800 PEDRA ARGAMASSADA COM CIMENTO E AREIA 1:3, 40% DE ARGAMASSA EM VOLUME - AREIA E PEDRA DE MÃO COMERCIAIS - FORNECIMENTO E ASSENTAMENTO. AF_08/2022 (M3)
|  | COMPR | LARG | ALT | QUANT | Pi | R2 | COEF | QTD
AMARRAÇÃO DA BOCA DE BUEIRO | COMPR*LARG*ALT*QUANT | 2 | 0.6 | 1.8 | 2 | 0 | 0 | 0 | 4.32
ALAS DO BUEIRO | COMPR*LARG*ALT*QUANT | 1.7 | 0.6 | 1.2 | 4 | 0 | 0 | 0 | 4.896
PISO FRONTAL DO BUEIRO | COMPR*LARG*ALT*QUANT | 1.5 | 3 | 0.4 | 2 | 0 | 0 | 0 | 3.6
DEDUÇÃO DAS TUBULAÇÕES | COMPR*Pi*R2*COEF | 0.6 | 0 | 0 | 0 | 3.14 | 0.16 | -2 | -0.60288
12.21
10. BUEIRO PRÓX. A RESIDÊNCIA DE TONY
10.1. 92216 TUBO DE CONCRETO PARA REDES COLETORAS DE ÁGUAS PLUVIAIS, DIÂMETRO DE 1000 MM, JUNTA RÍGIDA, INSTALADO EM LOCAL COM BAIXO NÍVEL DE INTERFERÊNCIAS - FORNECIMENTO E ASSENTAMENTO. AF_12/2015 (M)
|  | COMPR | BUEIRO | QTD
ESTRADA DE SANTA ROSA | COMPR*BUEIRO | 8 | 1 | 8
8
10.2. 101625 PREPARO DE FUNDO DE VALA COM LARGURA MAIOR OU IGUAL A 1,5 M E MENOR QUE 2,5 M, COM CAMADA DE AREIA, LANÇAMENTO MECANIZADO. AF_08/2020 (M3)
|  | LARG | COMPR | ALT | QTD
PREPARO DO BERÇO DO BUEIRO | LARG*COMPR*ALT | 1.45 | 8 | 0.4 | 4.64
4.64
10.3. 102487 CONCRETO CICLÓPICO FCK = 15MPA, 30% PEDRA DE MÃO EM VOLUME REAL, INCLUSIVE LANÇAMENTO. AF_05/2021 (M3)
|  | COMPR | LARG | SEÇÃO | ALT | QUANT | QTD
BUEIRO | COMPR*LARG*ALT*QUANT | 8 | 1.45 | 0 | 0.15 | 1 | 1.74
BORDOS DO BUEIRO | COMPR*SEÇÃO*QUANT | 8 | 0 | 0.11 | 0 | 2 | 1.76
3.5
10.4. 00021141 TELA DE ACO SOLDADA NERVURADA, CA-60, Q-92, (1,48 KG/M2), DIAMETRO DO FIO = 4,2 MM, LARGURA = 2,45 X 60 M DE COMPRIMENTO, ESPACAMENTO DA MALHA = 15 X 15 CM (M2)
|  | COMPR | LARG | QTD
BUEIRO | COMPR*LARG | 8 | 1.45 | 11.6
11.6
10.5. 96534 FABRICAÇÃO, MONTAGEM E DESMONTAGEM DE FÔRMA PARA BLOCO DE COROAMENTO, EM MADEIRA SERRADA, E=25 MM, 4 UTILIZAÇÕES. AF_06/2017 (M2)
|  | COMPR | ALT | QUANT | UTILIZAÇÕE | QTD
BUEIRO | COMPR*ALT*QUANT/UTILIZAÇÕES | 8 | 0.4 | 2 | 1 | 6.4
6.4
10.6. 94318 ATERRO MECANIZADO DE VALA COM RETROESCAVADEIRA (CAPACIDADE DA CAÇAMBA DA RETRO: 0,26 M³ / POTÊNCIA: 88 HP), LARGURA ATÉ 1,5 M, PROFUNDIDADE DE 1,5 A 3,0 M, COM SOLO ARGILO-ARENOSO. AF_08/2023 (M3)
|  | COMPR | LARG | ALT | Pi | R2 | COEF | QTD
BUEIRO | COMPR*LARG*ALT | 8 | 2.45 | 1.5 | 0 | 0 | 0 | 29.4
DEDUÇÃO BUEIRO | COMPR*Pi*R2*COEF | 8 | 0 | 0 | 3.14 | 0.25 | -1 | -6.28
ATERRO PARA CONCORDÂNCIA DA ESTRADA E O BUEIRO | COMPR*LARG*ALT*COEF | 12 | 6 | 0.2 | 0 | 0 | 1 | 14.4
37.52
10.7. 90108 ESCAVAÇÃO MECANIZADA DE VALA COM PROFUNDIDADE MAIOR QUE 1,5 M ATÉ 3,0 M (MÉDIA MONTANTE E JUSANTE/UMA COMPOSIÇÃO POR TRECHO), RETROESCAV (0,26 M3), LARGURA DE 0,8 M A 1,5 M, EM SOLO DE 1A CATEGORIA, LOCAIS COM BAIXO NÍVEL DE INTERFERÊNCIA. AF_02/2021 (M3)
|  | COMPR | LARG | ALT | QUANT | QTD
ABERTURA DE VALAS PARA ESCOAMENTO DAS ÁGUAS NAS BOCAS DE BUEIRO | COMPR*LARG*ALT*QUANT | 20 | 4.2 | 1 | 1 | 84
84
10.8. 93358 ESCAVAÇÃO MANUAL DE VALA COM PROFUNDIDADE MENOR OU IGUAL A 1,30 M. AF_02/2021 (M3)
|  | COMPR | LARG | ALT | QUANT | QTD
AMARRAÇÃO E ALAS DA BUEIRO | COMPR*LARG*ALT*QUANT | 9.8 | 0.6 | 0.6 | 2 | 7.056
PISO FRONTAL DA BUEIRO | COMPR*LARG*ALT*QUANT | 1.5 | 3.2 | 0.4 | 2 | 3.84
10.89
10.9. 101625 PREPARO DE FUNDO DE VALA COM LARGURA MAIOR OU IGUAL A 1,5 M E MENOR QUE 2,5 M, COM CAMADA DE AREIA, LANÇAMENTO MECANIZADO. AF_08/2020 (M3)
|  | COMPR | LARG | ALT | QUANT | QTD
AMARRAÇÃO E ALAS DA BUEIRO | COMPR*LARG*ALT*QUANT | 9.8 | 0.8 | 0.4 | 2 | 6.272
PISO FRONTAL DA BUEIRO | COMPR*LARG*ALT*QUANT | 1.5 | 3.2 | 0.4 | 2 | 3.84
10.11
10.11. 94974 CONCRETO MAGRO PARA LASTRO, TRAÇO 1:4,5:4,5 (EM MASSA SECA DE CIMENTO/ AREIA MÉDIA/ BRITA 1) - PREPARO MANUAL. AF_05/2021 (M3)
|  | COMPR | LARG | ALT | QUANT | QTD
AMARRAÇÃO E ALAS DA BOCA DE BUEIRO | COMPR*LARG*ALT*QUANT | 9.8 | 0.6 | 0.05 | 2 | 0.588
PISO FRONTAL DA BOCA DE BUEIRO | COMPR*LARG*ALT*QUANT | 1.5 | 3.2 | 0.05 | 2 | 0.48
1.06
10.12. 103800 PEDRA ARGAMASSADA COM CIMENTO E AREIA 1:3, 40% DE ARGAMASSA EM VOLUME - AREIA E PEDRA DE MÃO COMERCIAIS - FORNECIMENTO E ASSENTAMENTO. AF_08/2022 (M3)
|  | COMPR | LARG | ALT | QUANT | Pi | R2 | COEF | QTD
AMARRAÇÃO DA BOCA DE BUEIRO | COMPR*LARG*ALT*QUANT | 2.2 | 0.6 | 1.8 | 2.1 | 0 | 0 | 0 | 4.9896
ALAS DO BUEIRO | COMPR*LARG*ALT*QUANT | 1.7 | 0.6 | 1.35 | 4 | 0 | 0 | 0 | 5.508
PISO FRONTAL DO BUEIRO | COMPR*LARG*ALT*QUANT | 1.5 | 3.2 | 0.4 | 2 | 0 | 0 | 0 | 3.84
DEDUÇÃO DAS TUBULAÇÕES | COMPR*Pi*R2*COEF | 0.6 | 0 | 0 | 0 | 3.14 | 0.25 | -2 | -0.942
13.38
11. BUEIRO PRÓX. A RESIDÊNCIA DE MIZAEL
11.1. 92216 TUBO DE CONCRETO PARA REDES COLETORAS DE ÁGUAS PLUVIAIS, DIÂMETRO DE 1000 MM, JUNTA RÍGIDA, INSTALADO EM LOCAL COM BAIXO NÍVEL DE INTERFERÊNCIAS - FORNECIMENTO E ASSENTAMENTO. AF_12/2015 (M)
|  | COMPR | BUEIRO | QTD
ESTRADA DE SANTA ROSA | COMPR*BUEIRO | 8 | 1 | 8
8
11.2. 101625 PREPARO DE FUNDO DE VALA COM LARGURA MAIOR OU IGUAL A 1,5 M E MENOR QUE 2,5 M, COM CAMADA DE AREIA, LANÇAMENTO MECANIZADO. AF_08/2020 (M3)
|  | LARG | COMPR | ALT | QTD
PREPARO DO BERÇO DO BUEIRO | LARG*COMPR*ALT | 1.45 | 8 | 0.4 | 4.64
4.64
11.3. 102487 CONCRETO CICLÓPICO FCK = 15MPA, 30% PEDRA DE MÃO EM VOLUME REAL, INCLUSIVE LANÇAMENTO. AF_05/2021 (M3)
|  | COMPR | LARG | SEÇÃO | ALT | QUANT | QTD
BUEIRO | COMPR*LARG*ALT*QUANT | 8 | 1.45 | 0 | 0.15 | 1 | 1.74
BORDOS DO BUEIRO | COMPR*SEÇÃO*QUANT | 8 | 0 | 0.11 | 0 | 2 | 1.76
3.5
11.4. 00021141 TELA DE ACO SOLDADA NERVURADA, CA-60, Q-92, (1,48 KG/M2), DIAMETRO DO FIO = 4,2 MM, LARGURA = 2,45 X 60 M DE COMPRIMENTO, ESPACAMENTO DA MALHA = 15 X 15 CM (M2)
|  | COMPR | LARG | QTD
BUEIRO | COMPR*LARG | 8 | 1.45 | 11.6
11.6
11.5. 96534 FABRICAÇÃO, MONTAGEM E DESMONTAGEM DE FÔRMA PARA BLOCO DE COROAMENTO, EM MADEIRA SERRADA, E=25 MM, 4 UTILIZAÇÕES. AF_06/2017 (M2)
|  | COMPR | ALT | QUANT | UTILIZAÇÕE | QTD
BUEIRO | COMPR*ALT*QUANT/UTILIZAÇÕES | 8 | 0.4 | 2 | 1 | 6.4
6.4
11.6. 94318 ATERRO MECANIZADO DE VALA COM RETROESCAVADEIRA (CAPACIDADE DA CAÇAMBA DA RETRO: 0,26 M³ / POTÊNCIA: 88 HP), LARGURA ATÉ 1,5 M, PROFUNDIDADE DE 1,5 A 3,0 M, COM SOLO ARGILO-ARENOSO. AF_08/2023 (M3)
|  | COMPR | LARG | ALT | Pi | R2 | COEF | QTD
BUEIRO | COMPR*LARG*ALT | 8 | 2.45 | 1.5 | 0 | 0 | 0 | 29.4
DEDUÇÃO BUEIRO | COMPR*Pi*R2*COEF | 8 | 0 | 0 | 3.14 | 0.25 | -1 | -6.28
ATERRO PARA CONCORDÂNCIA DA ESTRADA E O BUEIRO | COMPR*LARG*ALT*COEF | 12 | 6 | 0.2 | 0 | 0 | 1 | 14.4
37.52
11.7. 90108 ESCAVAÇÃO MECANIZADA DE VALA COM PROFUNDIDADE MAIOR QUE 1,5 M ATÉ 3,0 M (MÉDIA MONTANTE E JUSANTE/UMA COMPOSIÇÃO POR TRECHO), RETROESCAV (0,26 M3), LARGURA DE 0,8 M A 1,5 M, EM SOLO DE 1A CATEGORIA, LOCAIS COM BAIXO NÍVEL DE INTERFERÊNCIA. AF_02/2021 (M3)
|  | COMPR | LARG | ALT | QUANT | QTD
ABERTURA DE VALAS PARA ESCOAMENTO DAS ÁGUAS NAS BOCAS DE BUEIRO | COMPR*LARG*ALT*QUANT | 20 | 4.2 | 1 | 1 | 84
84
11.8. 93358 ESCAVAÇÃO MANUAL DE VALA COM PROFUNDIDADE MENOR OU IGUAL A 1,30 M. AF_02/2021 (M3)
|  | COMPR | LARG | ALT | QUANT | QTD
AMARRAÇÃO E ALAS DA BUEIRO | COMPR*LARG*ALT*QUANT | 9.8 | 0.6 | 0.6 | 2 | 7.056
PISO FRONTAL DA BUEIRO | COMPR*LARG*ALT*QUANT | 1.5 | 3.2 | 0.4 | 2 | 3.84
10.89
11.9. 101625 PREPARO DE FUNDO DE VALA COM LARGURA MAIOR OU IGUAL A 1,5 M E MENOR QUE 2,5 M, COM CAMADA DE AREIA, LANÇAMENTO MECANIZADO. AF_08/2020 (M3)
|  | COMPR | LARG | ALT | QUANT | QTD
AMARRAÇÃO E ALAS DA BUEIRO | COMPR*LARG*ALT*QUANT | 9.8 | 0.8 | 0.4 | 2 | 6.272
PISO FRONTAL DA BUEIRO | COMPR*LARG*ALT*QUANT | 1.5 | 3.2 | 0.4 | 2 | 3.84
10.11
11.10. 94974 CONCRETO MAGRO PARA LASTRO, TRAÇO 1:4,5:4,5 (EM MASSA SECA DE CIMENTO/ AREIA MÉDIA/ BRITA 1) - PREPARO MANUAL. AF_05/2021 (M3)
|  | COMPR | LARG | ALT | QUANT | QTD
AMARRAÇÃO E ALAS DA BOCA DE BUEIRO | COMPR*LARG*ALT*QUANT | 9.8 | 0.6 | 0.05 | 2 | 0.588
PISO FRONTAL DA BOCA DE BUEIRO | COMPR*LARG*ALT*QUANT | 1.5 | 3.2 | 0.05 | 2 | 0.48
1.06
11.11. 103800 PEDRA ARGAMASSADA COM CIMENTO E AREIA 1:3, 40% DE ARGAMASSA EM VOLUME - AREIA E PEDRA DE MÃO COMERCIAIS - FORNECIMENTO E ASSENTAMENTO. AF_08/2022 (M3)
|  | COMPR | LARG | ALT | QUANT | Pi | R2 | COEF | QTD
AMARRAÇÃO DA BOCA DE BUEIRO | COMPR*LARG*ALT*QUANT | 2.2 | 0.6 | 1.8 | 2.1 | 0 | 0 | 0 | 4.9896
ALAS DO BUEIRO | COMPR*LARG*ALT*QUANT | 1.7 | 0.6 | 1.35 | 4 | 0 | 0 | 0 | 5.508
PISO FRONTAL DO BUEIRO | COMPR*LARG*ALT*QUANT | 1.5 | 3.2 | 0.4 | 2 | 0 | 0 | 0 | 3.84
DEDUÇÃO DAS TUBULAÇÕES | COMPR*Pi*R2*COEF | 0.6 | 0 | 0 | 0 | 3.14 | 0.25 | -2 | -0.942
13.38
12. BUEIRO ESTRADA DE ACESSO A BARRAGEM DO UNA
12.1. CP-50257598-PMSLM RETIRADA DE TUBO DE CONCRETO D=0,80M (M)
|  | COMPR | QUANT | QTD
GALERIAS EXISTENTES | COMPR*QUANT | 4 | 3 | 12
12
12.2. 92818 TUBO DE CONCRETO PARA REDES COLETORAS DE ÁGUAS PLUVIAIS, DIÂMETRO DE 1500 MM, JUNTA RÍGIDA, INSTALADO EM LOCAL COM BAIXO NÍVEL DE INTERFERÊNCIAS - FORNECIMENTO E ASSENTAMENTO. AF_12/2015 (M)
|  | COMPR | BUEIRO | QTD
ESTRADA DE SANTA ROSA | COMPR*BUEIRO | 8 | 2 | 16
16
12.3. 101625 PREPARO DE FUNDO DE VALA COM LARGURA MAIOR OU IGUAL A 1,5 M E MENOR QUE 2,5 M, COM CAMADA DE AREIA, LANÇAMENTO MECANIZADO. AF_08/2020 (M3)
|  | LARG | COMPR | ALT | QTD
PREPARO DO BERÇO DO BUEIRO | LARG*COMPR*ALT | 4.1 | 8 | 0.4 | 13.12
13.12
12.4. 102487 CONCRETO CICLÓPICO FCK = 15MPA, 30% PEDRA DE MÃO EM VOLUME REAL, INCLUSIVE LANÇAMENTO. AF_05/2021 (M3)
|  | COMPR | LARG | SEÇÃO | ALT | QUANT | QTD
BUEIRO | COMPR*LARG*ALT*QUANT | 8 | 4.1 | 0 | 0.15 | 1 | 4.92
BORDOS DO BUEIRO | COMPR*SEÇÃO*QUANT | 8 | 0 | 0.82 | 0 | 2 | 13.12
18.04
12.5. 00021141 TELA DE ACO SOLDADA NERVURADA, CA-60, Q-92, (1,48 KG/M2), DIAMETRO DO FIO = 4,2 MM, LARGURA = 2,45 X 60 M DE COMPRIMENTO, ESPACAMENTO DA MALHA = 15 X 15 CM (M2)
|  | COMPR | LARG | QTD
BUEIRO | COMPR*LARG | 8 | 1.6 | 12.8
12.8
12.6. 96534 FABRICAÇÃO, MONTAGEM E DESMONTAGEM DE FÔRMA PARA BLOCO DE COROAMENTO, EM MADEIRA SERRADA, E=25 MM, 4 UTILIZAÇÕES. AF_06/2017 (M2)
|  | COMPR | ALT | QUANT | UTILIZAÇÕE | QTD
BUEIRO | COMPR*ALT*QUANT/UTILIZAÇÕES | 8 | 0.35 | 2 | 1 | 5.6
5.6
12.7. 94318 ATERRO MECANIZADO DE VALA COM RETROESCAVADEIRA (CAPACIDADE DA CAÇAMBA DA RETRO: 0,26 M³ / POTÊNCIA: 88 HP), LARGURA ATÉ 1,5 M, PROFUNDIDADE DE 1,5 A 3,0 M, COM SOLO ARGILO-ARENOSO. AF_08/2023 (M3)
|  | COMPR | LARG | ALT | Pi | R2 | COEF | QTD
BUEIRO | COMPR*LARG*ALT | 8 | 4.1 | 2.25 | 0 | 0 | 0 | 73.8
DEDUÇÃO BUEIRO | COMPR*Pi*R2*COEF | 8 | 0 | 0 | 3.14 | 0.56 | -1 | -14.0672
ATERRO PARA CONCORDÂNCIA DA ESTRADA E O BUEIRO | COMPR*LARG*ALT*COEF | 12 | 6 | 0.2 | 0 | 0 | 1 | 14.4
74.14
12.8. 90108 ESCAVAÇÃO MECANIZADA DE VALA COM PROFUNDIDADE MAIOR QUE 1,5 M ATÉ 3,0 M (MÉDIA MONTANTE E JUSANTE/UMA COMPOSIÇÃO POR TRECHO), RETROESCAV (0,26 M3), LARGURA DE 0,8 M A 1,5 M, EM SOLO DE 1A CATEGORIA, LOCAIS COM BAIXO NÍVEL DE INTERFERÊNCIA. AF_02/2021 (M3)
|  | COMPR | LARG | ALT | QUANT | QTD
ABERTURA DE VALAS PARA ESCOAMENTO DAS ÁGUAS NAS BOCAS DE BUEIRO | COMPR*LARG*ALT*QUANT | 20 | 6.3 | 1 | 1 | 126
126
12.9. 93358 ESCAVAÇÃO MANUAL DE VALA COM PROFUNDIDADE MENOR OU IGUAL A 1,30 M. AF_02/2021 (M3)
|  | COMPR | LARG | ALT | QUANT | QTD
AMARRAÇÃO E ALAS DA BUEIRO | COMPR*LARG*ALT*QUANT | 14 | 0.6 | 0.6 | 2 | 10.08
PISO FRONTAL DA BUEIRO | COMPR*LARG*ALT*QUANT | 1.5 | 4.2 | 0.4 | 2 | 5.04
15.12
12.10. 101625 PREPARO DE FUNDO DE VALA COM LARGURA MAIOR OU IGUAL A 1,5 M E MENOR QUE 2,5 M, COM CAMADA DE AREIA, LANÇAMENTO MECANIZADO. AF_08/2020 (M3)
|  | COMPR | LARG | ALT | QUANT | QTD
AMARRAÇÃO E ALAS DA BUEIRO | COMPR*LARG*ALT*QUANT | 14 | 0.6 | 0.4 | 2 | 6.72
PISO FRONTAL DA BUEIRO | COMPR*LARG*ALT*QUANT | 1.5 | 4.1 | 0.4 | 2 | 4.92
11.64
12.11. 94974 CONCRETO MAGRO PARA LASTRO, TRAÇO 1:4,5:4,5 (EM MASSA SECA DE CIMENTO/ AREIA MÉDIA/ BRITA 1) - PREPARO MANUAL. AF_05/2021 (M3)
|  | COMPR | LARG | ALT | QUANT | QTD
AMARRAÇÃO E ALAS DA BOCA DE BUEIRO | COMPR*LARG*ALT*QUANT | 14 | 0.6 | 0.05 | 2 | 0.84
PISO FRONTAL DA BOCA DE BUEIRO | COMPR*LARG*ALT*QUANT | 1.5 | 4.1 | 0.05 | 2 | 0.615
1.45
12.12. 103800 PEDRA ARGAMASSADA COM CIMENTO E AREIA 1:3, 40% DE ARGAMASSA EM VOLUME - AREIA E PEDRA DE MÃO COMERCIAIS - FORNECIMENTO E ASSENTAMENTO. AF_08/2022 (M3)
|  | COMPR | LARG | ALT | QUANT | Pi | R2 | COEF | QTD
AMARRAÇÃO DA BOCA DE BUEIRO | COMPR*LARG*ALT*QUANT | 7 | 0.6 | 2.9 | 2 | 0 | 0 | 0 | 24.36
ALAS DO BUEIRO | COMPR*LARG*ALT*QUANT | 1.7 | 0.6 | 1.75 | 4 | 0 | 0 | 0 | 7.14
PISO FRONTAL DO BUEIRO | COMPR*LARG*ALT*QUANT | 1.5 | 8 | 0.4 | 2 | 0 | 0 | 0 | 9.6
DEDUÇÃO DAS TUBULAÇÕES | COMPR*Pi*R2*COEF | 0.6 | 0 | 0 | 0 | 3.14 | 0.56 | -2 | -2.1101
38.99
13. BUEIRO ESTRADA DO RIACHO DO BAMBU
13.1. 92818 TUBO DE CONCRETO PARA REDES COLETORAS DE ÁGUAS PLUVIAIS, DIÂMETRO DE 1500 MM, JUNTA RÍGIDA, INSTALADO EM LOCAL COM BAIXO NÍVEL DE INTERFERÊNCIAS - FORNECIMENTO E ASSENTAMENTO. AF_12/2015 (M)
|  | COMPR | BUEIRO | QTD
ESTRADA DE SANTA ROSA | COMPR*BUEIRO | 8 | 2 | 16
16
13.2. 101625 PREPARO DE FUNDO DE VALA COM LARGURA MAIOR OU IGUAL A 1,5 M E MENOR QUE 2,5 M, COM CAMADA DE AREIA, LANÇAMENTO MECANIZADO. AF_08/2020 (M3)
|  | LARG | COMPR | ALT | QTD
PREPARO DO BERÇO DO BUEIRO | LARG*COMPR*ALT | 4.1 | 8 | 0.4 | 13.12
13.12
13.3. 102487 CONCRETO CICLÓPICO FCK = 15MPA, 30% PEDRA DE MÃO EM VOLUME REAL, INCLUSIVE LANÇAMENTO. AF_05/2021 (M3)
|  | COMPR | LARG | SEÇÃO | ALT | QUANT | QTD
BUEIRO | COMPR*LARG*ALT*QUANT | 8 | 4.1 | 0 | 0.15 | 1 | 4.92
BORDOS DO BUEIRO | COMPR*SEÇÃO*QUANT | 8 | 0 | 0.82 | 0 | 2 | 13.12
18.04
13.4. 00021141 TELA DE ACO SOLDADA NERVURADA, CA-60, Q-92, (1,48 KG/M2), DIAMETRO DO FIO = 4,2 MM, LARGURA = 2,45 X 60 M DE COMPRIMENTO, ESPACAMENTO DA MALHA = 15 X 15 CM (M2)
|  | COMPR | LARG | QTD
BUEIRO | COMPR*LARG | 8 | 4.1 | 32.8
32.8
13.5. 96534 FABRICAÇÃO, MONTAGEM E DESMONTAGEM DE FÔRMA PARA BLOCO DE COROAMENTO, EM MADEIRA SERRADA, E=25 MM, 4 UTILIZAÇÕES. AF_06/2017 (M2)
|  | COMPR | ALT | QUANT | UTILIZAÇÕE | QTD
BUEIRO | COMPR*ALT*QUANT/UTILIZAÇÕES | 8 | 0.35 | 2 | 1 | 5.6
5.6
13.6. 94318 ATERRO MECANIZADO DE VALA COM RETROESCAVADEIRA (CAPACIDADE DA CAÇAMBA DA RETRO: 0,26 M³ / POTÊNCIA: 88 HP), LARGURA ATÉ 1,5 M, PROFUNDIDADE DE 1,5 A 3,0 M, COM SOLO ARGILO-ARENOSO. AF_08/2023 (M3)
|  | COMPR | LARG | ALT | Pi | R2 | COEF | QTD
BUEIRO | COMPR*LARG*ALT | 8 | 4.1 | 2.25 | 0 | 0 | 0 | 73.8
DEDUÇÃO BUEIRO | COMPR*Pi*R2*COEF | 8 | 0 | 0 | 3.14 | 0.56 | -1 | -14.0672
ATERRO PARA CONCORDÂNCIA DA ESTRADA E O BUEIRO | COMPR*LARG*ALT*COEF | 12 | 6 | 0.2 | 0 | 0 | 1 | 14.4
74.14
13.7. 90108 ESCAVAÇÃO MECANIZADA DE VALA COM PROFUNDIDADE MAIOR QUE 1,5 M ATÉ 3,0 M (MÉDIA MONTANTE E JUSANTE/UMA COMPOSIÇÃO POR TRECHO), RETROESCAV (0,26 M3), LARGURA DE 0,8 M A 1,5 M, EM SOLO DE 1A CATEGORIA, LOCAIS COM BAIXO NÍVEL DE INTERFERÊNCIA. AF_02/2021 (M3)
|  | COMPR | LARG | ALT | QUANT | QTD
ABERTURA DE VALAS PARA ESCOAMENTO DAS ÁGUAS NAS BOCAS DE BUEIRO | COMPR*LARG*ALT*QUANT | 20 | 6.3 | 1 | 1 | 126
126
13.8. 93358 ESCAVAÇÃO MANUAL DE VALA COM PROFUNDIDADE MENOR OU IGUAL A 1,30 M. AF_02/2021 (M3)
|  | COMPR | LARG | ALT | QUANT | QTD
AMARRAÇÃO E ALAS DA BUEIRO | COMPR*LARG*ALT*QUANT | 14 | 0.6 | 0.6 | 2 | 10.08
PISO FRONTAL DA BUEIRO | COMPR*LARG*ALT*QUANT | 1.5 | 4.2 | 0.4 | 2 | 5.04
15.12
13.9. 101625 PREPARO DE FUNDO DE VALA COM LARGURA MAIOR OU IGUAL A 1,5 M E MENOR QUE 2,5 M, COM CAMADA DE AREIA, LANÇAMENTO MECANIZADO. AF_08/2020 (M3)
|  | COMPR | LARG | ALT | QUANT | QTD
AMARRAÇÃO E ALAS DA BUEIRO | COMPR*LARG*ALT*QUANT | 14 | 0.6 | 0.4 | 2 | 6.72
PISO FRONTAL DA BUEIRO | COMPR*LARG*ALT*QUANT | 1.5 | 4.1 | 0.4 | 2 | 4.92
11.64
13.10. 94974 CONCRETO MAGRO PARA LASTRO, TRAÇO 1:4,5:4,5 (EM MASSA SECA DE CIMENTO/ AREIA MÉDIA/ BRITA 1) - PREPARO MANUAL. AF_05/2021 (M3)
|  | COMPR | LARG | ALT | QUANT | QTD
AMARRAÇÃO E ALAS DA BOCA DE BUEIRO | COMPR*LARG*ALT*QUANT | 14 | 0.6 | 0.05 | 2 | 0.84
PISO FRONTAL DA BOCA DE BUEIRO | COMPR*LARG*ALT*QUANT | 1.5 | 4.1 | 0.05 | 2 | 0.615
1.45
13.11. 103800 PEDRA ARGAMASSADA COM CIMENTO E AREIA 1:3, 40% DE ARGAMASSA EM VOLUME - AREIA E PEDRA DE MÃO COMERCIAIS - FORNECIMENTO E ASSENTAMENTO. AF_08/2022 (M3)
|  | COMPR | LARG | ALT | QUANT | Pi | R2 | COEF | QTD
AMARRAÇÃO DA BOCA DE BUEIRO | COMPR*LARG*ALT*QUANT | 7 | 0.6 | 2.9 | 2 | 0 | 0 | 0 | 24.36
ALAS DO BUEIRO | COMPR*LARG*ALT*QUANT | 1.7 | 0.6 | 1.75 | 4 | 0 | 0 | 0 | 7.14
PISO FRONTAL DO BUEIRO | COMPR*LARG*ALT*QUANT | 1.5 | 8 | 0.4 | 2 | 0 | 0 | 0 | 9.6
DEDUÇÃO DAS TUBULAÇÕES | COMPR*Pi*R2*COEF | 0.6 | 0 | 0 | 0 | 3.14 | 0.56 | -2 | -2.1101
38.99
14. PAVIMENTAÇÃO DE TRECHO DE LADEIRA PRÓXIMO AO BAR DA ROSA
14.1. 100576 REGULARIZAÇÃO E COMPACTAÇÃO DE SUBLEITO DE SOLO PREDOMINANTEMENTE ARGILOSO. AF_11/2019 (M2)
|  | COMPR | LARG | COEF | QTD
LADEIRA DO BAR DE ROSA (-8.0224705, -35,0435727) | COMPR*LARG+COEF | 6 | 6.5 | 2.16 | 41.16
41.16
14.2. 96396 EXECUÇÃO E COMPACTAÇÃO DE BASE E OU SUB BASE PARA PAVIMENTAÇÃO DE BRITA GRADUADA SIMPLES - EXCLUSIVE CARGA E TRANSPORTE. AF_11/2019 (M3)
|  | COMPR | LARG | ALT | QTD
LADEIRA DO BAR DE ROSA (-8.0224705, -35,0435727) | COMPR*LARG*ALT | 60 | 5.4 | 0.12 | 38.88
38.88
14.3. 94273 ASSENTAMENTO DE GUIA (MEIO-FIO) EM TRECHO RETO, CONFECCIONADA EM CONCRETO PRÉ-FABRICADO, DIMENSÕES 100X15X13X30 CM (COMPRIMENTO X BASE INFERIOR X BASE SUPERIOR X ALTURA), PARA VIAS URBANAS (USO VIÁRIO). AF_06/2016 (M)
|  | COMPR | QUANT | QTD
LADEIRA DO BAR DE ROSA (-8.0224705, -35,0435727) | COMPR*QUANT | 60 | 2 | 120
RECRAVAS - LADEIRA DO BAR DE ROSA (-8.0224705, -35,0435727) | COMPR*QUANT | 5.5 | 4 | 22
142
14.4. 94287 EXECUÇÃO DE SARJETA DE CONCRETO USINADO, MOLDADA IN LOCO EM TRECHO RETO, 30 CM BASE X 10 CM ALTURA. AF_06/2016 (M)
|  | COMPR | QUANT | QTD
LADEIRA DO BAR DE ROSA (-8.0224705, -35,0435727) | COMPR*QUANT | 60 | 2 | 120
120
14.5. 101169 EXECUÇÃO DE PAVIMENTO EM PARALELEPÍPEDOS, REJUNTAMENTO COM ARGAMASSA TRAÇO 1:3 (CIMENTO E AREIA). AF_05/2020 (M2)
|  | COMPR | LARG | QTD
LADEIRA DO BAR DE ROSA (-8.0224705, -35,0435727) | COMPR*LARG | 60 | 5.4 | 324
324
14.6. 95875 TRANSPORTE COM CAMINHÃO BASCULANTE DE 10 M³, EM VIA URBANA PAVIMENTADA, DMT ATÉ 30 KM (UNIDADE: M3XKM). AF_07/2020 (M3XKM)
|  | KM | COEF | QTD
FRETE DA BRITA GRADUADA | [2.1.2]*KM+COEF | 30 | 0.01 | 1166.41
1166.41
14.7. CP-96995-PMSLM REATERRO MANUAL APILOADO COM SOQUETE. AF_10/2017 (M3)
|  | COMPR | LARG | ALT | QUANT | QTD
LADEIRA DO BAR DE ROSA (-8.0224705, -35,0435727) | COMPR*LARG*ALT*QUANT | 60 | 1 | 0.2 | 2 | 24
24
15. PAVIMENTAÇÃO DE TRECHO DE LADEIRA DA ESTRADA DO EUCALIPTO
15.1. 100576 REGULARIZAÇÃO E COMPACTAÇÃO DE SUBLEITO DE SOLO PREDOMINANTEMENTE ARGILOSO. AF_11/2019 (M2)
|  | COMPR | LARG | COEF | QTD
LADEIRA DO EUCALIPTO (-8.0252098, -35.0503286) | COMPR*LARG | 250 | 5.5 | 0 | 1375
1375
15.2. 96396 EXECUÇÃO E COMPACTAÇÃO DE BASE E OU SUB BASE PARA PAVIMENTAÇÃO DE BRITA GRADUADA SIMPLES - EXCLUSIVE CARGA E TRANSPORTE. AF_11/2019 (M3)
|  | COMPR | LARG | ALT | QTD
LADEIRA DO EUCALIPTO (-8.0252098, -35.0503286) | COMPR*LARG*ALT | 250 | 4.4 | 0.1 | 110
110
15.3. 94273 ASSENTAMENTO DE GUIA (MEIO-FIO) EM TRECHO RETO, CONFECCIONADA EM CONCRETO PRÉ-FABRICADO, DIMENSÕES 100X15X13X30 CM (COMPRIMENTO X BASE INFERIOR X BASE SUPERIOR X ALTURA), PARA VIAS URBANAS (USO VIÁRIO). AF_06/2016 (M)
|  | COMPR | QUANT | QTD
LADEIRA DO EUCALIPTO (-8.0252098, -35.0503286) | COMPR*QUANT | 250 | 2 | 500
RECRAVAS - LADEIRA DO EUCALIPTO (-8.0252098, -35.0503286) | COMPR*QUANT | 5 | 9 | 45
545
15.4. 94287 EXECUÇÃO DE SARJETA DE CONCRETO USINADO, MOLDADA IN LOCO EM TRECHO RETO, 30 CM BASE X 10 CM ALTURA. AF_06/2016 (M)
|  | COMPR | QUANT | QTD
LADEIRA DO EUCALIPTO (-8.0252098, -35.0503286) | COMPR*QUANT | 250 | 2 | 500
500
15.5. 101169 EXECUÇÃO DE PAVIMENTO EM PARALELEPÍPEDOS, REJUNTAMENTO COM ARGAMASSA TRAÇO 1:3 (CIMENTO E AREIA). AF_05/2020 (M2)
|  | COMPR | LARG | QTD
LADEIRA DO EUCALIPTO (-8.0252098, -35.0503286) | COMPR*LARG | 250 | 4.4 | 1100
1100
15.6. 95875 TRANSPORTE COM CAMINHÃO BASCULANTE DE 10 M³, EM VIA URBANA PAVIMENTADA, DMT ATÉ 30 KM (UNIDADE: M3XKM). AF_07/2020 (M3XKM)
|  | KM | QTD
FRETE DA BRITA GRADUADA | [2.2.2]*KM | 30 | 3300
3300
15.7. CP-96995-PMSLM REATERRO MANUAL APILOADO COM SOQUETE. AF_10/2017 (M3)
|  | COMPR | LARG | ALT | QUANT | QTD
LADEIRA DO EUCALIPTO (-8.0252098, -35.0503286) | COMPR*LARG*ALT*QUANT | 250 | 0.78 | 0.2 | 2 | 78
78
16. PAVIMENTAÇÃO DE TRECHO DE LADEIRA DA ESCOLA MUNICIPAL ANTÔNIO C. ALVES
16.1. 100576 REGULARIZAÇÃO E COMPACTAÇÃO DE SUBLEITO DE SOLO PREDOMINANTEMENTE ARGILOSO. AF_11/2019 (M2)
|  | COMPR | LARG | COEF | QTD
LADEIRA DE ACESSO AO COLÉGIO MUNICIPAL (-8.0546063, -35.0739313) | COMPR*LARG | 70 | 5.5 | 0 | 385
385
16.2. 96396 EXECUÇÃO E COMPACTAÇÃO DE BASE E OU SUB BASE PARA PAVIMENTAÇÃO DE BRITA GRADUADA SIMPLES - EXCLUSIVE CARGA E TRANSPORTE. AF_11/2019 (M3)
|  | COMPR | LARG | ALT | QTD
LADEIRA DE ACESSO AO COLÉGIO MUNICIPAL (-8.0546063, -35.0739313) | COMPR*LARG*ALT | 70 | 4.4 | 0.1 | 30.8
30.8
16.3. 94273 ASSENTAMENTO DE GUIA (MEIO-FIO) EM TRECHO RETO, CONFECCIONADA EM CONCRETO PRÉ-FABRICADO, DIMENSÕES 100X15X13X30 CM (COMPRIMENTO X BASE INFERIOR X BASE SUPERIOR X ALTURA), PARA VIAS URBANAS (USO VIÁRIO). AF_06/2016 (M)
|  | COMPR | QUANT | QTD
LADEIRA DE ACESSO AO COLÉGIO MUNICIPAL (-8.0546063, -35.0739313) | COMPR*QUANT | 70 | 2 | 140
RECRAVAS - LADEIRA DE ACESSO AO COLÉGIO MUNICIPAL (-8.0546063, -35.0739313) | COMPR*QUANT | 5 | 6 | 30
170
16.4. 94287 EXECUÇÃO DE SARJETA DE CONCRETO USINADO, MOLDADA IN LOCO EM TRECHO RETO, 30 CM BASE X 10 CM ALTURA. AF_06/2016 (M)
|  | COMPR | QUANT | QTD
LADEIRA DE ACESSO AO COLÉGIO MUNICIPAL (-8.0546063, -35.0739313) | COMPR*QUANT | 70 | 2 | 140
140
16.5. 101169 EXECUÇÃO DE PAVIMENTO EM PARALELEPÍPEDOS, REJUNTAMENTO COM ARGAMASSA TRAÇO 1:3 (CIMENTO E AREIA). AF_05/2020 (M2)
|  | COMPR | LARG | QTD
LADEIRA DE ACESSO AO COLÉGIO MUNICIPAL (-8.0546063, -35.0739313) | COMPR*LARG | 70 | 4.4 | 308
308
16.6. 95875 TRANSPORTE COM CAMINHÃO BASCULANTE DE 10 M³, EM VIA URBANA PAVIMENTADA, DMT ATÉ 30 KM (UNIDADE: M3XKM). AF_07/2020 (M3XKM)
|  | KM | QTD
FRETE DA BRITA GRADUADA | [2.3.2]*KM | 30 | 924
924
16.7. CP-96995-PMSLM REATERRO MANUAL APILOADO COM SOQUETE. AF_10/2017 (M3)
|  | COMPR | LARG | ALT | QUANT | QTD
LADEIRA DE ACESSO AO COLÉGIO MUNICIPAL (-8.0546063, -35.0739313) | COMPR*LARG*ALT*QUANT | 70 | 1 | 0.2 | 2 | 28
28
17. PAVIMENTAÇÃO DE TRECHO DE LADEIRA DO MACARRÃO
17.1. 100576 REGULARIZAÇÃO E COMPACTAÇÃO DE SUBLEITO DE SOLO PREDOMINANTEMENTE ARGILOSO. AF_11/2019 (M2)
|  | COMPR | LARG | COEF | QTD
LADEIRA DE ACESSO | COMPR*LARG | 70 | 5.5 | 0 | 385
385
17.2. 96396 EXECUÇÃO E COMPACTAÇÃO DE BASE E OU SUB BASE PARA PAVIMENTAÇÃO DE BRITA GRADUADA SIMPLES - EXCLUSIVE CARGA E TRANSPORTE. AF_11/2019 (M3)
|  | COMPR | LARG | ALT | QTD
LADEIRA DE ACESSO | COMPR*LARG*ALT | 70 | 4.4 | 0.1 | 30.8
30.8
17.3. 94273 ASSENTAMENTO DE GUIA (MEIO-FIO) EM TRECHO RETO, CONFECCIONADA EM CONCRETO PRÉ-FABRICADO, DIMENSÕES 100X15X13X30 CM (COMPRIMENTO X BASE INFERIOR X BASE SUPERIOR X ALTURA), PARA VIAS URBANAS (USO VIÁRIO). AF_06/2016 (M)
|  | COMPR | QUANT | QTD
LADEIRA DE ACESSO AO COLÉGIO MUNICIPAL (-8.0546063, -35.0739313) | COMPR*QUANT | 70 | 2 | 140
RECRAVAS - LADEIRA DE ACESSO AO COLÉGIO MUNICIPAL (-8.0546063, -35.0739313) | COMPR*QUANT | 5 | 6 | 30
170
17.4. 94287 EXECUÇÃO DE SARJETA DE CONCRETO USINADO, MOLDADA IN LOCO EM TRECHO RETO, 30 CM BASE X 10 CM ALTURA. AF_06/2016 (M)
|  | COMPR | QUANT | QTD
LADEIRA DE ACESSO AO COLÉGIO MUNICIPAL (-8.0546063, -35.0739313) | COMPR*QUANT | 70 | 2 | 140
140
17.5. 101169 EXECUÇÃO DE PAVIMENTO EM PARALELEPÍPEDOS, REJUNTAMENTO COM ARGAMASSA TRAÇO 1:3 (CIMENTO E AREIA). AF_05/2020 (M2)
|  | COMPR | LARG | QTD
LADEIRA DE ACESSO | COMPR*LARG | 70 | 4.4 | 308
308
17.6. 95875 TRANSPORTE COM CAMINHÃO BASCULANTE DE 10 M³, EM VIA URBANA PAVIMENTADA, DMT ATÉ 30 KM (UNIDADE: M3XKM). AF_07/2020 (M3XKM)
|  | KM | QTD
FRETE DA BRITA GRADUADA | [2.3.2]*KM | 30 | 924
924
17.7. CP-96995-PMSLM REATERRO MANUAL APILOADO COM SOQUETE. AF_10/2017 (M3)
|  | COMPR | LARG | ALT | QUANT | QTD
LADEIRA DE ACESSO AO COLÉGIO MUNICIPAL (-8.0546063, -35.0739313) | COMPR*LARG*ALT*QUANT | 70 | 1 | 0.2 | 2 | 28
28
18. PAVIMENTAÇÃO DE TRECHO DE LADEIRA PRÓXIMO A RESIDÊNCIA DE JOÃO
18.1. 100576 REGULARIZAÇÃO E COMPACTAÇÃO DE SUBLEITO DE SOLO PREDOMINANTEMENTE ARGILOSO. AF_11/2019 (M2)
|  | COMPR | LARG | COEF | QTD
LADEIRA DO MACARRÃO (-8.0549649, -35.0785665) | COMPR*LARG | 100 | 5.5 | 0 | 550
550
18.2. 96396 EXECUÇÃO E COMPACTAÇÃO DE BASE E OU SUB BASE PARA PAVIMENTAÇÃO DE BRITA GRADUADA SIMPLES - EXCLUSIVE CARGA E TRANSPORTE. AF_11/2019 (M3)
|  | COMPR | LARG | ALT | QTD
LADEIRA DO MACARRÃO (-8.0549649, -35.0785665) | COMPR*LARG*ALT | 100 | 4.4 | 0.12 | 52.8
52.8
18.3. 94273 ASSENTAMENTO DE GUIA (MEIO-FIO) EM TRECHO RETO, CONFECCIONADA EM CONCRETO PRÉ-FABRICADO, DIMENSÕES 100X15X13X30 CM (COMPRIMENTO X BASE INFERIOR X BASE SUPERIOR X ALTURA), PARA VIAS URBANAS (USO VIÁRIO). AF_06/2016 (M)
|  | COMPR | QUANT | QTD
LADEIRA DO MACARRÃO (-8.0549649, -35.0785665) | COMPR*QUANT | 100 | 2 | 200
RECRAVAS LADEIRA DO MACARRÃO (-8.0549649, -35.0785665) | COMPR*QUANT | 5 | 6 | 30
230
18.4. 94287 EXECUÇÃO DE SARJETA DE CONCRETO USINADO, MOLDADA IN LOCO EM TRECHO RETO, 30 CM BASE X 10 CM ALTURA. AF_06/2016 (M)
|  | COMPR | QUANT | QTD
LADEIRA DO MACARRÃO (-8.0549649, -35.0785665) | COMPR*QUANT | 100 | 2 | 200
200
18.5. 101169 EXECUÇÃO DE PAVIMENTO EM PARALELEPÍPEDOS, REJUNTAMENTO COM ARGAMASSA TRAÇO 1:3 (CIMENTO E AREIA). AF_05/2020 (M2)
|  | COMPR | LARG | QTD
TRECHO DA LADEIRA DO MACARRÃO | COMPR*LARG | 100 | 4.4 | 440
440
18.6. 95875 TRANSPORTE COM CAMINHÃO BASCULANTE DE 10 M³, EM VIA URBANA PAVIMENTADA, DMT ATÉ 30 KM (UNIDADE: M3XKM). AF_07/2020 (M3XKM)
|  | KM | QTD
FRETE DA BRITA GRADUADA | [2.4.2]*KM | 30 | 924
924
18.7. CP-96995-PMSLM REATERRO MANUAL APILOADO COM SOQUETE. AF_10/2017 (M3)
|  | COMPR | LARG | ALT | QUANT | QTD
LADEIRA DO MACARRÃO (-8.0549649, -35.0785665) | COMPR*LARG*ALT | 100 | 1 | 0.2 | 2 | 20
20
19. PAVIMENTAÇÃO DE TRECHO DE LADEIRA DO CAMPO DE FUTEBOL
19.1. 100576 REGULARIZAÇÃO E COMPACTAÇÃO DE SUBLEITO DE SOLO PREDOMINANTEMENTE ARGILOSO. AF_11/2019 (M2)
|  | COMPR | LARG | QTD
LADEIRA DO CAMPO (-8.0409021, -35.0705990) | COMPR*LARG | 50 | 5.5 | 275
275
19.2. 96396 EXECUÇÃO E COMPACTAÇÃO DE BASE E OU SUB BASE PARA PAVIMENTAÇÃO DE BRITA GRADUADA SIMPLES - EXCLUSIVE CARGA E TRANSPORTE. AF_11/2019 (M3)
|  | COMPR | LARG | ALT | QTD
LADEIRA DO CAMPO (-8.0409021, -35.0705990) | COMPR*LARG*ALT | 50 | 4.4 | 0.12 | 26.4
26.4
19.3. 94273 ASSENTAMENTO DE GUIA (MEIO-FIO) EM TRECHO RETO, CONFECCIONADA EM CONCRETO PRÉ-FABRICADO, DIMENSÕES 100X15X13X30 CM (COMPRIMENTO X BASE INFERIOR X BASE SUPERIOR X ALTURA), PARA VIAS URBANAS (USO VIÁRIO). AF_06/2016 (M)
|  | COMPR | QUANT | QTD
LADEIRA DO CAMPO (-8.0409021, -35.0705990) | COMPR*QUANT | 50 | 2 | 100
RECRAVAS - LADEIRA DO CAMPO (-8.0409021, -35.0705990) | COMPR*QUANT | 5 | 4 | 20
120
19.4. 94287 EXECUÇÃO DE SARJETA DE CONCRETO USINADO, MOLDADA IN LOCO EM TRECHO RETO, 30 CM BASE X 10 CM ALTURA. AF_06/2016 (M)
|  | COMPR | QUANT | QTD
LADEIRA DO CAMPO (-8.0409021, -35.0705990) | COMPR*QUANT | 50.03 | 2 | 100.06
100.06
19.5. 101169 EXECUÇÃO DE PAVIMENTO EM PARALELEPÍPEDOS, REJUNTAMENTO COM ARGAMASSA TRAÇO 1:3 (CIMENTO E AREIA). AF_05/2020 (M2)
|  | COMPR | LARG | QTD
LADEIRA DO CAMPO (-8.0409021, -35.0705990) | COMPR*LARG | 50 | 4.4 | 220
220
19.6. 95875 TRANSPORTE COM CAMINHÃO BASCULANTE DE 10 M³, EM VIA URBANA PAVIMENTADA, DMT ATÉ 30 KM (UNIDADE: M3XKM). AF_07/2020 (M3XKM)
|  | KM | COEF | QTD
FRETE DA BRITA GRADUADA | [2.6.2]*KM-COEF | 30 | 0.5 | 791.5
791.5
19.7. CP-96995-PMSLM REATERRO MANUAL APILOADO COM SOQUETE. AF_10/2017 (M3)
|  | COMPR | LARG | ALT | QUANT | QTD
LADEIRA DO CAMPO (-8.0409021, -35.0705990) | COMPR*LARG*ALT*QUANT | 50 | 1 | 0.2 | 2 | 20
20
20. ADMINISTRAÇÃO LOCAL
20.1. 103689 FORNECIMENTO E INSTALAÇÃO DE PLACA DE OBRA COM CHAPA GALVANIZADA E ESTRUTURA DE MADEIRA. AF_03/2022_PS (M2)
|  | COMPR | LARG | QTD
| COMPR*LARG | 4 | 2 | 8
8
20.2. COMP-58425515 ALUGUEL DE IMÓVEL PARA ALOJAMENTO/ DEPÓSITO DE MATERIAIS (BAIRRO TIÚMA) (MÊS)
|  | MÊS | QUANT | QTD
| MÊS*QUANT | 1 | 6 | 6
6
20.3. 90777 ENGENHEIRO CIVIL DE OBRA JUNIOR COM ENCARGOS COMPLEMENTARES (H)
|  | HORA | SEMANA | MÊS | QTD
| HORA*SEMANA*MÊS | 4 | 4 | 6 | 96
96
20.4. 90776 ENCARREGADO GERAL COM ENCARGOS COMPLEMENTARES (H)
|  | HORA | SEMANA | MÊS | QTD
| HORA*SEMANA*MÊS | 30 | 4 | 6 | 720
720