## Table 1
PLANILHA ORÇAMENTÁRIA
|  | NÚMERO: |  | 25 |  |  |  | DATA : | 11/12/2023 BDI : 20,97%
|  | PROPONENTE: |  | PREFEITURA MUNICIPAL DE SÃO LOURENÇO DA MATA/PE |  |  |  | FONTE | VERSÃO HORA MES |  |  | DATA REF.
[8 empty] | SICRO NOVO | 2023/07 - - |  |  | 10/2023
[8 empty] | SINAPI | 2023/10 SEM DESONERAÇÃO 114,55% 70,11% |  |  | 11/2023
|  | GESTOR / |  | DIRETORIA DE OBRAS
|  | AÇÃO: | [5 empty] | Composições | PROPRIA
|  | OBJETO: |  | PAVIMENTAÇÃO E DRENAGEM NO MUNICÍPIO DE SÃO LOURENÇO DA MATA/PE
|  | ENDEREÇO DA |  | ENGENHO SANTA ROSA, NO MUNICÍPIO DE DE SÃO LOURENÇO DA MATA/PE
OBRA:
|  | REVISÃO: |  | 3
|  | TIPO: |  | NÃO DESONERADO
ITEM | CÓDIGO |  | REF. | DISCRIMINAÇÃO | UNID. | QUANT. | PREÇO UNIT SEM BDI R$ |  | BDI (%) | PREÇO UNIT COM BDI R$ | PREÇO TOTAL R$
1 | BUEIRO PRÓX. A FÁBRICA DA GELIP | [9 empty] | R$ 88.682,84
1.1 | 92818 |  | SINAPI | TUBO DE CONCRETO PARA REDES COLETORAS DE ÁGUAS PLUVIAIS, DIÂMETRO DE 1500 MM, JUNTA RÍGIDA, INSTALADO EM LOCAL COM BAIXO NÍVEL DE INTERFERÊNCIAS - FORNECIMENTO E ASSENTAMENTO. AF_12/2015 | M | 24 | R$ 999,58 |  | 20.97% | R$ 1.209,19 | R$ 29.020,56
1.2 | 101625 |  | SINAPI | PREPARO DE FUNDO DE VALA COM LARGURA MAIOR OU IGUAL A 1,5 M E MENOR QUE 2,5 M, COM CAMADA DE AREIA, LANÇAMENTO MECANIZADO. AF_08/2020 | M3 | 19.7 | R$ 203,99 |  | 20.97% | R$ 246,77 | R$ 4.861,37
1.3 | 102487 |  | SINAPI | CONCRETO CICLÓPICO FCK = 15MPA, 30% PEDRA DE MÃO EM VOLUME REAL, INCLUSIVE LANÇAMENTO. AF_05/2021 | M3 | 17.46 | R$ 589,67 |  | 20.97% | R$ 713,32 | R$ 12.454,57
1.4 | 21141 |  | SINAPI | TELA DE ACO SOLDADA NERVURADA, CA-60, Q-92, (1,48 KG/M2), DIAMETRO DO FIO = 4,2 MM, LARGURA = 2,45 X 60 M DE COMPRIMENTO, ESPACAMENTO DA MALHA = 15 X 15 CM | M2 | 157.4 | R$ 12,26 |  | 20.97% | R$ 14,83 | R$ 2.334,24
1.5 | 96534 |  | SINAPI | FABRICAÇÃO, MONTAGEM E DESMONTAGEM DE FÔRMA PARA BLOCO DE COROAMENTO, EM MADEIRA SERRADA, E=25 MM, 4 UTILIZAÇÕES. AF_06/2017 | M2 | 8 | R$ 96,30 |  | 20.97% | R$ 116,49 | R$ 931,92
1.6 | 94318 |  | SINAPI | ATERRO MECANIZADO DE VALA COM RETROESCAVADEIRA (CAPACIDADE DA CAÇAMBA DA RETRO: 0,26 M³ / POTÊNCIA: 88 HP), LARGURA ATÉ 1,5 M, PROFUNDIDADE DE 1,5 A 3,0 M, COM SOLO ARGILO-ARENOSO. AF_08/2023 | M3 | 100.9 | R$ 64,40 |  | 20.97% | R$ 77,90 | R$ 7.860,11
1.7 | 90108 |  | SINAPI | ESCAVAÇÃO MECANIZADA DE VALA COM PROFUNDIDADE MAIOR QUE 1,5 M ATÉ 3,0 M (MÉDIA MONTANTE E JUSANTE/UMA COMPOSIÇÃO POR TRECHO), RETROESCAV (0,26 M3), LARGURA DE 0,8 M A 1,5 M, EM SOLO DE 1A CATEGORIA, LOCAIS COM BAIXO NÍVEL DE INTERFERÊNCIA. AF_02/2021 | M3 | 180 | R$ 7,38 |  | 20.97% | R$ 8,93 | R$ 1.607,40
1.8 | 93358 |  | SINAPI | ESCAVAÇÃO MANUAL DE VALA COM PROFUNDIDADE MENOR OU IGUAL A 1,30 M. AF_02/2021 | M3 | 23.5 | R$ 84,18 |  | 20.97% | R$ 101,83 | R$ 2.393,01
1.9 | 101625 |  | SINAPI | PREPARO DE FUNDO DE VALA COM LARGURA MAIOR OU IGUAL A 1,5 M E MENOR QUE 2,5 M, COM CAMADA DE AREIA, LANÇAMENTO MECANIZADO. AF_08/2020 | M3 | 18.91 | R$ 203,99 |  | 20.97% | R$ 246,77 | R$ 4.666,42
1.10 | 94974 |  | SINAPI | CONCRETO MAGRO PARA LASTRO, TRAÇO 1:4,5:4,5 (EM MASSA SECA DE CIMENTO/ AREIA MÉDIA/ BRITA 1) - PREPARO MANUAL. AF_05/2021 | M3 | 2.36 | R$ 460,38 |  | 20.97% | R$ 556,92 | R$ 1.314,33
1.11 | 103800 |  | SINAPI | PEDRA ARGAMASSADA COM CIMENTO E AREIA 1:3, 40% DE ARGAMASSA EM VOLUME - AREIA E PEDRA DE MÃO COMERCIAIS - FORNECIMENTO E ASSENTAMENTO. AF_08/2022 | M3 | 34.77 | R$ 504,95 |  | 20.97% | R$ 610,84 | R$ 21.238,91
2 | BUEIRO PRÓX. AO BAR DA ROSA | [9 empty] | R$ 17.679,42
2.1 | 92212 |  | SINAPI | TUBO DE CONCRETO PARA REDES COLETORAS DE ÁGUAS PLUVIAIS, DIÂMETRO DE 600 MM, JUNTA RÍGIDA, INSTALADO EM LOCAL COM BAIXO NÍVEL DE INTERFERÊNCIAS - FORNECIMENTO E ASSENTAMENTO. AF_12/2015 | M | 8 | R$ 261,08 |  | 20.97% | R$ 315,83 | R$ 2.526,64
PLANILHA ORÇAMENTÁRIA
|  | NÚMERO: |  | 25 |  |  |  | DATA : | 11/12/2023 BDI : 20,97%
|  | PROPONENTE: |  | PREFEITURA MUNICIPAL DE SÃO LOURENÇO DA MATA/PE |  |  |  | FONTE | VERSÃO HORA MES |  |  | DATA REF.
[8 empty] | SICRO NOVO | 2023/07 - - |  |  | 10/2023
[8 empty] | SINAPI | 2023/10 SEM DESONERAÇÃO 114,55% 70,11% |  |  | 11/2023
|  | GESTOR / |  | DIRETORIA DE OBRAS
|  | AÇÃO: | [5 empty] | Composições | PROPRIA
|  | OBJETO: |  | PAVIMENTAÇÃO E DRENAGEM NO MUNICÍPIO DE SÃO LOURENÇO DA MATA/PE
|  | ENDEREÇO DA |  | ENGENHO SANTA ROSA, NO MUNICÍPIO DE DE SÃO LOURENÇO DA MATA/PE
OBRA:
|  | REVISÃO: |  | 3
|  | TIPO: |  | NÃO DESONERADO
ITEM | CÓDIGO |  | REF. | DISCRIMINAÇÃO | UNID. | QUANT. | PREÇO UNIT SEM BDI R$ |  | BDI (%) | PREÇO UNIT COM BDI R$ | PREÇO TOTAL R$
2.2 | 101625 |  | SINAPI | PREPARO DE FUNDO DE VALA COM LARGURA MAIOR OU IGUAL A 1,5 M E MENOR QUE 2,5 M, COM CAMADA DE AREIA, LANÇAMENTO MECANIZADO. AF_08/2020 | M3 | 3.2 | R$ 203,99 |  | 20.97% | R$ 246,77 | R$ 789,66
2.3 | 102487 |  | SINAPI | CONCRETO CICLÓPICO FCK = 15MPA, 30% PEDRA DE MÃO EM VOLUME REAL, INCLUSIVE LANÇAMENTO. AF_05/2021 | M3 | 2.16 | R$ 589,67 |  | 20.97% | R$ 713,32 | R$ 1.540,77
2.4 | 21141 |  | SINAPI | TELA DE ACO SOLDADA NERVURADA, CA-60, Q-92, (1,48 KG/M2), DIAMETRO DO FIO = 4,2 MM, LARGURA = 2,45 X 60 M DE COMPRIMENTO, ESPACAMENTO DA MALHA = 15 X 15 CM | M2 | 8 | R$ 12,26 |  | 20.97% | R$ 14,83 | R$ 118,64
2.5 | 96534 |  | SINAPI | FABRICAÇÃO, MONTAGEM E DESMONTAGEM DE FÔRMA PARA BLOCO DE COROAMENTO, EM MADEIRA SERRADA, E=25 MM, 4 UTILIZAÇÕES. AF_06/2017 | M2 | 1.2 | R$ 96,30 |  | 20.97% | R$ 116,49 | R$ 139,79
2.6 | 94318 |  | SINAPI | ATERRO MECANIZADO DE VALA COM RETROESCAVADEIRA (CAPACIDADE DA CAÇAMBA DA RETRO: 0,26 M³ / POTÊNCIA: 88 HP), LARGURA ATÉ 1,5 M, PROFUNDIDADE DE 1,5 A 3,0 M, COM SOLO ARGILO-ARENOSO. AF_08/2023 | M3 | 25.79 | R$ 64,40 |  | 20.97% | R$ 77,90 | R$ 2.009,04
2.7 | 90108 |  | SINAPI | ESCAVAÇÃO MECANIZADA DE VALA COM PROFUNDIDADE MAIOR QUE 1,5 M ATÉ 3,0 M (MÉDIA MONTANTE E JUSANTE/UMA COMPOSIÇÃO POR TRECHO), RETROESCAV (0,26 M3), LARGURA DE 0,8 M A 1,5 M, EM SOLO DE 1A CATEGORIA, LOCAIS COM BAIXO NÍVEL DE INTERFERÊNCIA. AF_02/2021 | M3 | 76 | R$ 7,38 |  | 20.97% | R$ 8,93 | R$ 678,68
2.8 | 93358 |  | SINAPI | ESCAVAÇÃO MANUAL DE VALA COM PROFUNDIDADE MENOR OU IGUAL A 1,30 M. AF_02/2021 | M3 | 9.84 | R$ 84,18 |  | 20.97% | R$ 101,83 | R$ 1.002,01
2.9 | 101625 |  | SINAPI | PREPARO DE FUNDO DE VALA COM LARGURA MAIOR OU IGUAL A 1,5 M E MENOR QUE 2,5 M, COM CAMADA DE AREIA, LANÇAMENTO MECANIZADO. AF_08/2020 | M3 | 7.68 | R$ 203,99 |  | 20.97% | R$ 246,77 | R$ 1.895,19
2.10 | 94974 |  | SINAPI | CONCRETO MAGRO PARA LASTRO, TRAÇO 1:4,5:4,5 (EM MASSA SECA DE CIMENTO/ AREIA MÉDIA/ BRITA 1) - PREPARO MANUAL. AF_05/2021 | M3 | 0.96 | R$ 460,38 |  | 20.97% | R$ 556,92 | R$ 534,64
2.11 | 103800 |  | SINAPI | PEDRA ARGAMASSADA COM CIMENTO E AREIA 1:3, 40% DE ARGAMASSA EM VOLUME - AREIA E PEDRA DE MÃO COMERCIAIS - FORNECIMENTO E ASSENTAMENTO. AF_08/2022 | M3 | 10.55 | R$ 504,95 |  | 20.97% | R$ 610,84 | R$ 6.444,36
3 | BUEIRO PRÓX. A RESIDÊNCIA DE NAHEL | [9 empty] | R$ 17.679,42
3.1 | 92212 |  | SINAPI | TUBO DE CONCRETO PARA REDES COLETORAS DE ÁGUAS PLUVIAIS, DIÂMETRO DE 600 MM, JUNTA RÍGIDA, INSTALADO EM LOCAL COM BAIXO NÍVEL DE INTERFERÊNCIAS - FORNECIMENTO E ASSENTAMENTO. AF_12/2015 | M | 8 | R$ 261,08 |  | 20.97% | R$ 315,83 | R$ 2.526,64
3.2 | 101625 |  | SINAPI | PREPARO DE FUNDO DE VALA COM LARGURA MAIOR OU IGUAL A 1,5 M E MENOR QUE 2,5 M, COM CAMADA DE AREIA, LANÇAMENTO MECANIZADO. AF_08/2020 | M3 | 3.2 | R$ 203,99 |  | 20.97% | R$ 246,77 | R$ 789,66
3.3 | 102487 |  | SINAPI | CONCRETO CICLÓPICO FCK = 15MPA, 30% PEDRA DE MÃO EM VOLUME REAL, INCLUSIVE LANÇAMENTO. AF_05/2021 | M3 | 2.16 | R$ 589,67 |  | 20.97% | R$ 713,32 | R$ 1.540,77
PLANILHA ORÇAMENTÁRIA
|  | NÚMERO: |  | 25 |  |  |  | DATA : | 11/12/2023 BDI : 20,97%
|  | PROPONENTE: |  | PREFEITURA MUNICIPAL DE SÃO LOURENÇO DA MATA/PE |  |  |  | FONTE | VERSÃO HORA MES |  |  | DATA REF.
[8 empty] | SICRO NOVO | 2023/07 - - |  |  | 10/2023
[8 empty] | SINAPI | 2023/10 SEM DESONERAÇÃO 114,55% 70,11% |  |  | 11/2023
|  | GESTOR / |  | DIRETORIA DE OBRAS
|  | AÇÃO: | [5 empty] | Composições | PROPRIA
|  | OBJETO: |  | PAVIMENTAÇÃO E DRENAGEM NO MUNICÍPIO DE SÃO LOURENÇO DA MATA/PE
|  | ENDEREÇO DA |  | ENGENHO SANTA ROSA, NO MUNICÍPIO DE DE SÃO LOURENÇO DA MATA/PE
OBRA:
|  | REVISÃO: |  | 3
|  | TIPO: |  | NÃO DESONERADO
ITEM | CÓDIGO |  | REF. | DISCRIMINAÇÃO | UNID. | QUANT. | PREÇO UNIT SEM BDI R$ |  | BDI (%) | PREÇO UNIT COM BDI R$ | PREÇO TOTAL R$
3.4 | 21141 |  | SINAPI | TELA DE ACO SOLDADA NERVURADA, CA-60, Q-92, (1,48 KG/M2), DIAMETRO DO FIO = 4,2 MM, LARGURA = 2,45 X 60 M DE COMPRIMENTO, ESPACAMENTO DA MALHA = 15 X 15 CM | M2 | 8 | R$ 12,26 |  | 20.97% | R$ 14,83 | R$ 118,64
3.5 | 96534 |  | SINAPI | FABRICAÇÃO, MONTAGEM E DESMONTAGEM DE FÔRMA PARA BLOCO DE COROAMENTO, EM MADEIRA SERRADA, E=25 MM, 4 UTILIZAÇÕES. AF_06/2017 | M2 | 1.2 | R$ 96,30 |  | 20.97% | R$ 116,49 | R$ 139,79
3.6 | 94318 |  | SINAPI | ATERRO MECANIZADO DE VALA COM RETROESCAVADEIRA (CAPACIDADE DA CAÇAMBA DA RETRO: 0,26 M³ / POTÊNCIA: 88 HP), LARGURA ATÉ 1,5 M, PROFUNDIDADE DE 1,5 A 3,0 M, COM SOLO ARGILO-ARENOSO. AF_08/2023 | M3 | 25.79 | R$ 64,40 |  | 20.97% | R$ 77,90 | R$ 2.009,04
3.7 | 90108 |  | SINAPI | ESCAVAÇÃO MECANIZADA DE VALA COM PROFUNDIDADE MAIOR QUE 1,5 M ATÉ 3,0 M (MÉDIA MONTANTE E JUSANTE/UMA COMPOSIÇÃO POR TRECHO), RETROESCAV (0,26 M3), LARGURA DE 0,8 M A 1,5 M, EM SOLO DE 1A CATEGORIA, LOCAIS COM BAIXO NÍVEL DE INTERFERÊNCIA. AF_02/2021 | M3 | 76 | R$ 7,38 |  | 20.97% | R$ 8,93 | R$ 678,68
3.8 | 93358 |  | SINAPI | ESCAVAÇÃO MANUAL DE VALA COM PROFUNDIDADE MENOR OU IGUAL A 1,30 M. AF_02/2021 | M3 | 9.84 | R$ 84,18 |  | 20.97% | R$ 101,83 | R$ 1.002,01
3.9 | 101625 |  | SINAPI | PREPARO DE FUNDO DE VALA COM LARGURA MAIOR OU IGUAL A 1,5 M E MENOR QUE 2,5 M, COM CAMADA DE AREIA, LANÇAMENTO MECANIZADO. AF_08/2020 | M3 | 7.68 | R$ 203,99 |  | 20.97% | R$ 246,77 | R$ 1.895,19
3.10 | 94974 |  | SINAPI | CONCRETO MAGRO PARA LASTRO, TRAÇO 1:4,5:4,5 (EM MASSA SECA DE CIMENTO/ AREIA MÉDIA/ BRITA 1) - PREPARO MANUAL. AF_05/2021 | M3 | 0.96 | R$ 460,38 |  | 20.97% | R$ 556,92 | R$ 534,64
3.11 | 103800 |  | SINAPI | PEDRA ARGAMASSADA COM CIMENTO E AREIA 1:3, 40% DE ARGAMASSA EM VOLUME - AREIA E PEDRA DE MÃO COMERCIAIS - FORNECIMENTO E ASSENTAMENTO. AF_08/2022 | M3 | 10.55 | R$ 504,95 |  | 20.97% | R$ 610,84 | R$ 6.444,36
4 | BUEIRO PRÓX. AO AÇUDE DE EDSON | [9 empty] | R$ 19.813,47
4.1 | CP-59307154- PMSLM |  | Composições Próprias | RETIRADA DE TUBO DE CONCRETO D=0,60M | M | 15 | R$ 117,61 |  | 20.97% | R$ 142,27 | R$ 2.134,05
4.2 | 92212 |  | SINAPI | TUBO DE CONCRETO PARA REDES COLETORAS DE ÁGUAS PLUVIAIS, DIÂMETRO DE 600 MM, JUNTA RÍGIDA, INSTALADO EM LOCAL COM BAIXO NÍVEL DE INTERFERÊNCIAS - FORNECIMENTO E ASSENTAMENTO. AF_12/2015 | M | 8 | R$ 261,08 |  | 20.97% | R$ 315,83 | R$ 2.526,64
4.3 | 101625 |  | SINAPI | PREPARO DE FUNDO DE VALA COM LARGURA MAIOR OU IGUAL A 1,5 M E MENOR QUE 2,5 M, COM CAMADA DE AREIA, LANÇAMENTO MECANIZADO. AF_08/2020 | M3 | 3.2 | R$ 203,99 |  | 20.97% | R$ 246,77 | R$ 789,66
4.4 | 102487 |  | SINAPI | CONCRETO CICLÓPICO FCK = 15MPA, 30% PEDRA DE MÃO EM VOLUME REAL, INCLUSIVE LANÇAMENTO. AF_05/2021 | M3 | 2.16 | R$ 589,67 |  | 20.97% | R$ 713,32 | R$ 1.540,77
4.5 | 21141 |  | SINAPI | TELA DE ACO SOLDADA NERVURADA, CA-60, Q-92, (1,48 KG/M2), DIAMETRO DO FIO = 4,2 MM, LARGURA = 2,45 X 60 M DE COMPRIMENTO, ESPACAMENTO DA MALHA = 15 X 15 CM | M2 | 8 | R$ 12,26 |  | 20.97% | R$ 14,83 | R$ 118,64
PLANILHA ORÇAMENTÁRIA
|  | NÚMERO: |  | 25 |  |  |  | DATA : | 11/12/2023 BDI : 20,97%
|  | PROPONENTE: |  | PREFEITURA MUNICIPAL DE SÃO LOURENÇO DA MATA/PE |  |  |  | FONTE | VERSÃO HORA MES |  |  | DATA REF.
[8 empty] | SICRO NOVO | 2023/07 - - |  |  | 10/2023
[8 empty] | SINAPI | 2023/10 SEM DESONERAÇÃO 114,55% 70,11% |  |  | 11/2023
|  | GESTOR / |  | DIRETORIA DE OBRAS
|  | AÇÃO: | [5 empty] | Composições | PROPRIA
|  | OBJETO: |  | PAVIMENTAÇÃO E DRENAGEM NO MUNICÍPIO DE SÃO LOURENÇO DA MATA/PE
|  | ENDEREÇO DA |  | ENGENHO SANTA ROSA, NO MUNICÍPIO DE DE SÃO LOURENÇO DA MATA/PE
OBRA:
|  | REVISÃO: |  | 3
|  | TIPO: |  | NÃO DESONERADO
ITEM | CÓDIGO |  | REF. | DISCRIMINAÇÃO | UNID. | QUANT. | PREÇO UNIT SEM BDI R$ |  | BDI (%) | PREÇO UNIT COM BDI R$ | PREÇO TOTAL R$
4.6 | 96534 |  | SINAPI | FABRICAÇÃO, MONTAGEM E DESMONTAGEM DE FÔRMA PARA BLOCO DE COROAMENTO, EM MADEIRA SERRADA, E=25 MM, 4 UTILIZAÇÕES. AF_06/2017 | M2 | 1.2 | R$ 96,30 |  | 20.97% | R$ 116,49 | R$ 139,79
4.7 | 94318 |  | SINAPI | ATERRO MECANIZADO DE VALA COM RETROESCAVADEIRA (CAPACIDADE DA CAÇAMBA DA RETRO: 0,26 M³ / POTÊNCIA: 88 HP), LARGURA ATÉ 1,5 M, PROFUNDIDADE DE 1,5 A 3,0 M, COM SOLO ARGILO-ARENOSO. AF_08/2023 | M3 | 25.79 | R$ 64,40 |  | 20.97% | R$ 77,90 | R$ 2.009,04
4.8 | 90108 |  | SINAPI | ESCAVAÇÃO MECANIZADA DE VALA COM PROFUNDIDADE MAIOR QUE 1,5 M ATÉ 3,0 M (MÉDIA MONTANTE E JUSANTE/UMA COMPOSIÇÃO POR TRECHO), RETROESCAV (0,26 M3), LARGURA DE 0,8 M A 1,5 M, EM SOLO DE 1A CATEGORIA, LOCAIS COM BAIXO NÍVEL DE INTERFERÊNCIA. AF_02/2021 | M3 | 76 | R$ 7,38 |  | 20.97% | R$ 8,93 | R$ 678,68
4.9 | 93358 |  | SINAPI | ESCAVAÇÃO MANUAL DE VALA COM PROFUNDIDADE MENOR OU IGUAL A 1,30 M. AF_02/2021 | M3 | 9.84 | R$ 84,18 |  | 20.97% | R$ 101,83 | R$ 1.002,01
4.10 | 101625 |  | SINAPI | PREPARO DE FUNDO DE VALA COM LARGURA MAIOR OU IGUAL A 1,5 M E MENOR QUE 2,5 M, COM CAMADA DE AREIA, LANÇAMENTO MECANIZADO. AF_08/2020 | M3 | 7.68 | R$ 203,99 |  | 20.97% | R$ 246,77 | R$ 1.895,19
4.11 | 94974 |  | SINAPI | CONCRETO MAGRO PARA LASTRO, TRAÇO 1:4,5:4,5 (EM MASSA SECA DE CIMENTO/ AREIA MÉDIA/ BRITA 1) - PREPARO MANUAL. AF_05/2021 | M3 | 0.96 | R$ 460,38 |  | 20.97% | R$ 556,92 | R$ 534,64
4.12 | 103800 |  | SINAPI | PEDRA ARGAMASSADA COM CIMENTO E AREIA 1:3, 40% DE ARGAMASSA EM VOLUME - AREIA E PEDRA DE MÃO COMERCIAIS - FORNECIMENTO E ASSENTAMENTO. AF_08/2022 | M3 | 10.55 | R$ 504,95 |  | 20.97% | R$ 610,84 | R$ 6.444,36
5 | BUEIRO PRÓX. A RESIDÊNCIA DE HERALDO | [9 empty] | R$ 17.679,42
5.1 | 92212 |  | SINAPI | TUBO DE CONCRETO PARA REDES COLETORAS DE ÁGUAS PLUVIAIS, DIÂMETRO DE 600 MM, JUNTA RÍGIDA, INSTALADO EM LOCAL COM BAIXO NÍVEL DE INTERFERÊNCIAS - FORNECIMENTO E ASSENTAMENTO. AF_12/2015 | M | 8 | R$ 261,08 |  | 20.97% | R$ 315,83 | R$ 2.526,64
5.2 | 101625 |  | SINAPI | PREPARO DE FUNDO DE VALA COM LARGURA MAIOR OU IGUAL A 1,5 M E MENOR QUE 2,5 M, COM CAMADA DE AREIA, LANÇAMENTO MECANIZADO. AF_08/2020 | M3 | 3.2 | R$ 203,99 |  | 20.97% | R$ 246,77 | R$ 789,66
5.3 | 102487 |  | SINAPI | CONCRETO CICLÓPICO FCK = 15MPA, 30% PEDRA DE MÃO EM VOLUME REAL, INCLUSIVE LANÇAMENTO. AF_05/2021 | M3 | 2.16 | R$ 589,67 |  | 20.97% | R$ 713,32 | R$ 1.540,77
5.4 | 21141 |  | SINAPI | TELA DE ACO SOLDADA NERVURADA, CA-60, Q-92, (1,48 KG/M2), DIAMETRO DO FIO = 4,2 MM, LARGURA = 2,45 X 60 M DE COMPRIMENTO, ESPACAMENTO DA MALHA = 15 X 15 CM | M2 | 8 | R$ 12,26 |  | 20.97% | R$ 14,83 | R$ 118,64
5.5 | 96534 |  | SINAPI | FABRICAÇÃO, MONTAGEM E DESMONTAGEM DE FÔRMA PARA BLOCO DE COROAMENTO, EM MADEIRA SERRADA, E=25 MM, 4 UTILIZAÇÕES. AF_06/2017 | M2 | 1.2 | R$ 96,30 |  | 20.97% | R$ 116,49 | R$ 139,79
5.6 | 94318 |  | SINAPI | ATERRO MECANIZADO DE VALA COM RETROESCAVADEIRA (CAPACIDADE DA CAÇAMBA DA RETRO: 0,26 M³ / POTÊNCIA: 88 HP), LARGURA ATÉ 1,5 M, PROFUNDIDADE DE 1,5 A 3,0 M, COM SOLO ARGILO-ARENOSO. AF_08/2023 | M3 | 25.79 | R$ 64,40 |  | 20.97% | R$ 77,90 | R$ 2.009,04
PLANILHA ORÇAMENTÁRIA
|  | NÚMERO: |  | 25 |  |  |  | DATA : | 11/12/2023 BDI : 20,97%
|  | PROPONENTE: |  | PREFEITURA MUNICIPAL DE SÃO LOURENÇO DA MATA/PE |  |  |  | FONTE | VERSÃO HORA MES |  |  | DATA REF.
[8 empty] | SICRO NOVO | 2023/07 - - |  |  | 10/2023
[8 empty] | SINAPI | 2023/10 SEM DESONERAÇÃO 114,55% 70,11% |  |  | 11/2023
|  | GESTOR / |  | DIRETORIA DE OBRAS
|  | AÇÃO: | [5 empty] | Composições | PROPRIA
|  | OBJETO: |  | PAVIMENTAÇÃO E DRENAGEM NO MUNICÍPIO DE SÃO LOURENÇO DA MATA/PE
|  | ENDEREÇO DA |  | ENGENHO SANTA ROSA, NO MUNICÍPIO DE DE SÃO LOURENÇO DA MATA/PE
OBRA:
|  | REVISÃO: |  | 3
|  | TIPO: |  | NÃO DESONERADO
ITEM | CÓDIGO |  | REF. | DISCRIMINAÇÃO | UNID. | QUANT. | PREÇO UNIT SEM BDI R$ |  | BDI (%) | PREÇO UNIT COM BDI R$ | PREÇO TOTAL R$
5.7 | 90108 |  | SINAPI | ESCAVAÇÃO MECANIZADA DE VALA COM PROFUNDIDADE MAIOR QUE 1,5 M ATÉ 3,0 M (MÉDIA MONTANTE E JUSANTE/UMA COMPOSIÇÃO POR TRECHO), RETROESCAV (0,26 M3), LARGURA DE 0,8 M A 1,5 M, EM SOLO DE 1A CATEGORIA, LOCAIS COM BAIXO NÍVEL DE INTERFERÊNCIA. AF_02/2021 | M3 | 76 | R$ 7,38 |  | 20.97% | R$ 8,93 | R$ 678,68
5.8 | 93358 |  | SINAPI | ESCAVAÇÃO MANUAL DE VALA COM PROFUNDIDADE MENOR OU IGUAL A 1,30 M. AF_02/2021 | M3 | 9.84 | R$ 84,18 |  | 20.97% | R$ 101,83 | R$ 1.002,01
5.9 | 101625 |  | SINAPI | PREPARO DE FUNDO DE VALA COM LARGURA MAIOR OU IGUAL A 1,5 M E MENOR QUE 2,5 M, COM CAMADA DE AREIA, LANÇAMENTO MECANIZADO. AF_08/2020 | M3 | 7.68 | R$ 203,99 |  | 20.97% | R$ 246,77 | R$ 1.895,19
5.10 | 94974 |  | SINAPI | CONCRETO MAGRO PARA LASTRO, TRAÇO 1:4,5:4,5 (EM MASSA SECA DE CIMENTO/ AREIA MÉDIA/ BRITA 1) - PREPARO MANUAL. AF_05/2021 | M3 | 0.96 | R$ 460,38 |  | 20.97% | R$ 556,92 | R$ 534,64
5.11 | 103800 |  | SINAPI | PEDRA ARGAMASSADA COM CIMENTO E AREIA 1:3, 40% DE ARGAMASSA EM VOLUME - AREIA E PEDRA DE MÃO COMERCIAIS - FORNECIMENTO E ASSENTAMENTO. AF_08/2022 | M3 | 10.55 | R$ 504,95 |  | 20.97% | R$ 610,84 | R$ 6.444,36
6 | BUEIRO PRÓX. A RESIDÊNCIA DE JUAREZ | [9 empty] | R$ 17.679,42
6.1 | 92212 |  | SINAPI | TUBO DE CONCRETO PARA REDES COLETORAS DE ÁGUAS PLUVIAIS, DIÂMETRO DE 600 MM, JUNTA RÍGIDA, INSTALADO EM LOCAL COM BAIXO NÍVEL DE INTERFERÊNCIAS - FORNECIMENTO E ASSENTAMENTO. AF_12/2015 | M | 8 | R$ 261,08 |  | 20.97% | R$ 315,83 | R$ 2.526,64
6.2 | 101625 |  | SINAPI | PREPARO DE FUNDO DE VALA COM LARGURA MAIOR OU IGUAL A 1,5 M E MENOR QUE 2,5 M, COM CAMADA DE AREIA, LANÇAMENTO MECANIZADO. AF_08/2020 | M3 | 3.2 | R$ 203,99 |  | 20.97% | R$ 246,77 | R$ 789,66
6.3 | 102487 |  | SINAPI | CONCRETO CICLÓPICO FCK = 15MPA, 30% PEDRA DE MÃO EM VOLUME REAL, INCLUSIVE LANÇAMENTO. AF_05/2021 | M3 | 2.16 | R$ 589,67 |  | 20.97% | R$ 713,32 | R$ 1.540,77
6.4 | 21141 |  | SINAPI | TELA DE ACO SOLDADA NERVURADA, CA-60, Q-92, (1,48 KG/M2), DIAMETRO DO FIO = 4,2 MM, LARGURA = 2,45 X 60 M DE COMPRIMENTO, ESPACAMENTO DA MALHA = 15 X 15 CM | M2 | 8 | R$ 12,26 |  | 20.97% | R$ 14,83 | R$ 118,64
6.5 | 96534 |  | SINAPI | FABRICAÇÃO, MONTAGEM E DESMONTAGEM DE FÔRMA PARA BLOCO DE COROAMENTO, EM MADEIRA SERRADA, E=25 MM, 4 UTILIZAÇÕES. AF_06/2017 | M2 | 1.2 | R$ 96,30 |  | 20.97% | R$ 116,49 | R$ 139,79
6.6 | 94318 |  | SINAPI | ATERRO MECANIZADO DE VALA COM RETROESCAVADEIRA (CAPACIDADE DA CAÇAMBA DA RETRO: 0,26 M³ / POTÊNCIA: 88 HP), LARGURA ATÉ 1,5 M, PROFUNDIDADE DE 1,5 A 3,0 M, COM SOLO ARGILO-ARENOSO. AF_08/2023 | M3 | 25.79 | R$ 64,40 |  | 20.97% | R$ 77,90 | R$ 2.009,04
6.7 | 90108 |  | SINAPI | ESCAVAÇÃO MECANIZADA DE VALA COM PROFUNDIDADE MAIOR QUE 1,5 M ATÉ 3,0 M (MÉDIA MONTANTE E JUSANTE/UMA COMPOSIÇÃO POR TRECHO), RETROESCAV (0,26 M3), LARGURA DE 0,8 M A 1,5 M, EM SOLO DE 1A CATEGORIA, LOCAIS COM BAIXO NÍVEL DE INTERFERÊNCIA. AF_02/2021 | M3 | 76 | R$ 7,38 |  | 20.97% | R$ 8,93 | R$ 678,68
PLANILHA ORÇAMENTÁRIA
|  | NÚMERO: |  | 25 |  |  |  | DATA : | 11/12/2023 BDI : 20,97%
|  | PROPONENTE: |  | PREFEITURA MUNICIPAL DE SÃO LOURENÇO DA MATA/PE |  |  |  | FONTE | VERSÃO HORA MES |  |  | DATA REF.
[8 empty] | SICRO NOVO | 2023/07 - - |  |  | 10/2023
[8 empty] | SINAPI | 2023/10 SEM DESONERAÇÃO 114,55% 70,11% |  |  | 11/2023
|  | GESTOR / |  | DIRETORIA DE OBRAS
|  | AÇÃO: | [5 empty] | Composições | PROPRIA
|  | OBJETO: |  | PAVIMENTAÇÃO E DRENAGEM NO MUNICÍPIO DE SÃO LOURENÇO DA MATA/PE
|  | ENDEREÇO DA |  | ENGENHO SANTA ROSA, NO MUNICÍPIO DE DE SÃO LOURENÇO DA MATA/PE
OBRA:
|  | REVISÃO: |  | 3
|  | TIPO: |  | NÃO DESONERADO
ITEM | CÓDIGO |  | REF. | DISCRIMINAÇÃO | UNID. | QUANT. | PREÇO UNIT SEM BDI R$ |  | BDI (%) | PREÇO UNIT COM BDI R$ | PREÇO TOTAL R$
6.8 | 93358 |  | SINAPI | ESCAVAÇÃO MANUAL DE VALA COM PROFUNDIDADE MENOR OU IGUAL A 1,30 M. AF_02/2021 | M3 | 9.84 | R$ 84,18 |  | 20.97% | R$ 101,83 | R$ 1.002,01
6.9 | 101625 |  | SINAPI | PREPARO DE FUNDO DE VALA COM LARGURA MAIOR OU IGUAL A 1,5 M E MENOR QUE 2,5 M, COM CAMADA DE AREIA, LANÇAMENTO MECANIZADO. AF_08/2020 | M3 | 7.68 | R$ 203,99 |  | 20.97% | R$ 246,77 | R$ 1.895,19
6.10 | 94974 |  | SINAPI | CONCRETO MAGRO PARA LASTRO, TRAÇO 1:4,5:4,5 (EM MASSA SECA DE CIMENTO/ AREIA MÉDIA/ BRITA 1) - PREPARO MANUAL. AF_05/2021 | M3 | 0.96 | R$ 460,38 |  | 20.97% | R$ 556,92 | R$ 534,64
6.11 | 103800 |  | SINAPI | PEDRA ARGAMASSADA COM CIMENTO E AREIA 1:3, 40% DE ARGAMASSA EM VOLUME - AREIA E PEDRA DE MÃO COMERCIAIS - FORNECIMENTO E ASSENTAMENTO. AF_08/2022 | M3 | 10.55 | R$ 504,95 |  | 20.97% | R$ 610,84 | R$ 6.444,36
7 | BUEIRO PRÓX. A RESIDÊNCIA DE JORGE | [9 empty] | R$ 21.987,54
7.1 | 92214 |  | SINAPI | TUBO DE CONCRETO PARA REDES COLETORAS DE ÁGUAS PLUVIAIS, DIÂMETRO DE 800 MM, JUNTA RÍGIDA, INSTALADO EM LOCAL COM BAIXO NÍVEL DE INTERFERÊNCIAS - FORNECIMENTO E ASSENTAMENTO. AF_12/2015 | M | 8 | R$ 408,41 |  | 20.97% | R$ 494,05 | R$ 3.952,40
7.2 | 101625 |  | SINAPI | PREPARO DE FUNDO DE VALA COM LARGURA MAIOR OU IGUAL A 1,5 M E MENOR QUE 2,5 M, COM CAMADA DE AREIA, LANÇAMENTO MECANIZADO. AF_08/2020 | M3 | 3.84 | R$ 203,99 |  | 20.97% | R$ 246,77 | R$ 947,60
7.3 | 102487 |  | SINAPI | CONCRETO CICLÓPICO FCK = 15MPA, 30% PEDRA DE MÃO EM VOLUME REAL, INCLUSIVE LANÇAMENTO. AF_05/2021 | M3 | 2.56 | R$ 589,67 |  | 20.97% | R$ 713,32 | R$ 1.826,10
7.4 | 21141 |  | SINAPI | TELA DE ACO SOLDADA NERVURADA, CA-60, Q-92, (1,48 KG/M2), DIAMETRO DO FIO = 4,2 MM, LARGURA = 2,45 X 60 M DE COMPRIMENTO, ESPACAMENTO DA MALHA = 15 X 15 CM | M2 | 9.6 | R$ 12,26 |  | 20.97% | R$ 14,83 | R$ 142,37
7.5 | 96534 |  | SINAPI | FABRICAÇÃO, MONTAGEM E DESMONTAGEM DE FÔRMA PARA BLOCO DE COROAMENTO, EM MADEIRA SERRADA, E=25 MM, 4 UTILIZAÇÕES. AF_06/2017 | M2 | 5.6 | R$ 96,30 |  | 20.97% | R$ 116,49 | R$ 652,34
7.6 | 94318 |  | SINAPI | ATERRO MECANIZADO DE VALA COM RETROESCAVADEIRA (CAPACIDADE DA CAÇAMBA DA RETRO: 0,26 M³ / POTÊNCIA: 88 HP), LARGURA ATÉ 1,5 M, PROFUNDIDADE DE 1,5 A 3,0 M, COM SOLO ARGILO-ARENOSO. AF_08/2023 | M3 | 29.59 | R$ 64,40 |  | 20.97% | R$ 77,90 | R$ 2.305,06
7.7 | 90108 |  | SINAPI | ESCAVAÇÃO MECANIZADA DE VALA COM PROFUNDIDADE MAIOR QUE 1,5 M ATÉ 3,0 M (MÉDIA MONTANTE E JUSANTE/UMA COMPOSIÇÃO POR TRECHO), RETROESCAV (0,26 M3), LARGURA DE 0,8 M A 1,5 M, EM SOLO DE 1A CATEGORIA, LOCAIS COM BAIXO NÍVEL DE INTERFERÊNCIA. AF_02/2021 | M3 | 80 | R$ 7,38 |  | 20.97% | R$ 8,93 | R$ 714,40
7.8 | 93358 |  | SINAPI | ESCAVAÇÃO MANUAL DE VALA COM PROFUNDIDADE MENOR OU IGUAL A 1,30 M. AF_02/2021 | M3 | 10.36 | R$ 84,18 |  | 20.97% | R$ 101,83 | R$ 1.054,96
7.9 | 101625 |  | SINAPI | PREPARO DE FUNDO DE VALA COM LARGURA MAIOR OU IGUAL A 1,5 M E MENOR QUE 2,5 M, COM CAMADA DE AREIA, LANÇAMENTO MECANIZADO. AF_08/2020 | M3 | 9.61 | R$ 203,99 |  | 20.97% | R$ 246,77 | R$ 2.371,46
PLANILHA ORÇAMENTÁRIA
|  | NÚMERO: |  | 25 |  |  |  | DATA : | 11/12/2023 BDI : 20,97%
|  | PROPONENTE: |  | PREFEITURA MUNICIPAL DE SÃO LOURENÇO DA MATA/PE |  |  |  | FONTE | VERSÃO HORA MES |  |  | DATA REF.
[8 empty] | SICRO NOVO | 2023/07 - - |  |  | 10/2023
[8 empty] | SINAPI | 2023/10 SEM DESONERAÇÃO 114,55% 70,11% |  |  | 11/2023
|  | GESTOR / |  | DIRETORIA DE OBRAS
|  | AÇÃO: | [5 empty] | Composições | PROPRIA 0,00% 0,00%
|  | OBJETO: |  | PAVIMENTAÇÃO E DRENAGEM NO MUNICÍPIO DE SÃO LOURENÇO DA MATA/PE
|  | ENDEREÇO DA |  | ENGENHO SANTA ROSA, NO MUNICÍPIO DE DE SÃO LOURENÇO DA MATA/PE
OBRA:
|  | REVISÃO: |  | 3
|  | TIPO: |  | NÃO DESONERADO
ITEM | CÓDIGO |  | REF. | DISCRIMINAÇÃO | UNID. | QUANT. | PREÇO UNIT SEM BDI R$ |  | BDI (%) | PREÇO UNIT COM BDI R$ | PREÇO TOTAL R$
7.10 | 94974 |  | SINAPI | CONCRETO MAGRO PARA LASTRO, TRAÇO 1:4,5:4,5 (EM MASSA SECA DE CIMENTO/ AREIA MÉDIA/ BRITA 1) - PREPARO MANUAL. AF_05/2021 | M3 | 1.01 | R$ 460,38 |  | 20.97% | R$ 556,92 | R$ 562,49
7.11 | 103800 |  | SINAPI | PEDRA ARGAMASSADA COM CIMENTO E AREIA 1:3, 40% DE ARGAMASSA EM VOLUME - AREIA E PEDRA DE MÃO COMERCIAIS - FORNECIMENTO E ASSENTAMENTO. AF_08/2022 | M3 | 12.21 | R$ 504,95 |  | 20.97% | R$ 610,84 | R$ 7.458,36
8 | BUEIRO PRÓX. A RESIDÊNCIA DE JOÃO | [9 empty] | R$ 21.987,54
8.1 | 92214 |  | SINAPI | TUBO DE CONCRETO PARA REDES COLETORAS DE ÁGUAS PLUVIAIS, DIÂMETRO DE 800 MM, JUNTA RÍGIDA, INSTALADO EM LOCAL COM BAIXO NÍVEL DE INTERFERÊNCIAS - FORNECIMENTO E ASSENTAMENTO. AF_12/2015 | M | 8 | R$ 408,41 |  | 20.97% | R$ 494,05 | R$ 3.952,40
8.2 | 101625 |  | SINAPI | PREPARO DE FUNDO DE VALA COM LARGURA MAIOR OU IGUAL A 1,5 M E MENOR QUE 2,5 M, COM CAMADA DE AREIA, LANÇAMENTO MECANIZADO. AF_08/2020 | M3 | 3.84 | R$ 203,99 |  | 20.97% | R$ 246,77 | R$ 947,60
8.3 | 102487 |  | SINAPI | CONCRETO CICLÓPICO FCK = 15MPA, 30% PEDRA DE MÃO EM VOLUME REAL, INCLUSIVE LANÇAMENTO. AF_05/2021 | M3 | 2.56 | R$ 589,67 |  | 20.97% | R$ 713,32 | R$ 1.826,10
8.4 | 21141 |  | SINAPI | TELA DE ACO SOLDADA NERVURADA, CA-60, Q-92, (1,48 KG/M2), DIAMETRO DO FIO = 4,2 MM, LARGURA = 2,45 X 60 M DE COMPRIMENTO, ESPACAMENTO DA MALHA = 15 X 15 CM | M2 | 9.6 | R$ 12,26 |  | 20.97% | R$ 14,83 | R$ 142,37
8.5 | 96534 |  | SINAPI | FABRICAÇÃO, MONTAGEM E DESMONTAGEM DE FÔRMA PARA BLOCO DE COROAMENTO, EM MADEIRA SERRADA, E=25 MM, 4 UTILIZAÇÕES. AF_06/2017 | M2 | 5.6 | R$ 96,30 |  | 20.97% | R$ 116,49 | R$ 652,34
8.6 | 94318 |  | SINAPI | ATERRO MECANIZADO DE VALA COM RETROESCAVADEIRA (CAPACIDADE DA CAÇAMBA DA RETRO: 0,26 M³ / POTÊNCIA: 88 HP), LARGURA ATÉ 1,5 M, PROFUNDIDADE DE 1,5 A 3,0 M, COM SOLO ARGILO-ARENOSO. AF_08/2023 | M3 | 29.59 | R$ 64,40 |  | 20.97% | R$ 77,90 | R$ 2.305,06
8.7 | 90108 |  | SINAPI | ESCAVAÇÃO MECANIZADA DE VALA COM PROFUNDIDADE MAIOR QUE 1,5 M ATÉ 3,0 M (MÉDIA MONTANTE E JUSANTE/UMA COMPOSIÇÃO POR TRECHO), RETROESCAV (0,26 M3), LARGURA DE 0,8 M A 1,5 M, EM SOLO DE 1A CATEGORIA, LOCAIS COM BAIXO NÍVEL DE INTERFERÊNCIA. AF_02/2021 | M3 | 80 | R$ 7,38 |  | 20.97% | R$ 8,93 | R$ 714,40
8.8 | 93358 |  | SINAPI | ESCAVAÇÃO MANUAL DE VALA COM PROFUNDIDADE MENOR OU IGUAL A 1,30 M. AF_02/2021 | M3 | 10.36 | R$ 84,18 |  | 20.97% | R$ 101,83 | R$ 1.054,96
8.9 | 101625 |  | SINAPI | PREPARO DE FUNDO DE VALA COM LARGURA MAIOR OU IGUAL A 1,5 M E MENOR QUE 2,5 M, COM CAMADA DE AREIA, LANÇAMENTO MECANIZADO. AF_08/2020 | M3 | 9.61 | R$ 203,99 |  | 20.97% | R$ 246,77 | R$ 2.371,46
8.10 | 94974 |  | SINAPI | CONCRETO MAGRO PARA LASTRO, TRAÇO 1:4,5:4,5 (EM MASSA SECA DE CIMENTO/ AREIA MÉDIA/ BRITA 1) - PREPARO MANUAL. AF_05/2021 | M3 | 1.01 | R$ 460,38 |  | 20.97% | R$ 556,92 | R$ 562,49
8.11 | 103800 |  | SINAPI | PEDRA ARGAMASSADA COM CIMENTO E AREIA 1:3, 40% DE ARGAMASSA EM VOLUME - AREIA E PEDRA DE MÃO COMERCIAIS - FORNECIMENTO E ASSENTAMENTO. AF_08/2022 | M3 | 12.21 | R$ 504,95 |  | 20.97% | R$ 610,84 | R$ 7.458,36
PLANILHA ORÇAMENTÁRIA
|  | NÚMERO: |  | 25 |  |  |  | DATA : | 11/12/2023 BDI : 20,97%
|  | PROPONENTE: |  | PREFEITURA MUNICIPAL DE SÃO LOURENÇO DA MATA/PE |  |  |  | FONTE | VERSÃO HORA MES |  |  | DATA REF.
[8 empty] | SICRO NOVO | 2023/07 - - |  |  | 10/2023
[8 empty] | SINAPI | 2023/10 SEM DESONERAÇÃO 114,55% 70,11% |  |  | 11/2023
|  | GESTOR / |  | DIRETORIA DE OBRAS
|  | AÇÃO: | [5 empty] | Composições | PROPRIA
|  | OBJETO: |  | PAVIMENTAÇÃO E DRENAGEM NO MUNICÍPIO DE SÃO LOURENÇO DA MATA/PE
|  | ENDEREÇO DA |  | ENGENHO SANTA ROSA, NO MUNICÍPIO DE DE SÃO LOURENÇO DA MATA/PE
OBRA:
|  | REVISÃO: |  | 3
|  | TIPO: |  | NÃO DESONERADO
ITEM | CÓDIGO |  | REF. | DISCRIMINAÇÃO | UNID. | QUANT. | PREÇO UNIT SEM BDI R$ |  | BDI (%) | PREÇO UNIT COM BDI R$ | PREÇO TOTAL R$
9 | COMPLEMENTO DE BUEIRO PRÓX. A ASSOCIAÇÃO DE MORADORES | [9 empty] | R$ 15.424,06
9.1 | 92214 |  | SINAPI | TUBO DE CONCRETO PARA REDES COLETORAS DE ÁGUAS PLUVIAIS, DIÂMETRO DE 800 MM, JUNTA RÍGIDA, INSTALADO EM LOCAL COM BAIXO NÍVEL DE INTERFERÊNCIAS - FORNECIMENTO E ASSENTAMENTO. AF_12/2015 | M | 2 | R$ 408,41 |  | 20.97% | R$ 494,05 | R$ 988,10
9.2 | 101625 |  | SINAPI | PREPARO DE FUNDO DE VALA COM LARGURA MAIOR OU IGUAL A 1,5 M E MENOR QUE 2,5 M, COM CAMADA DE AREIA, LANÇAMENTO MECANIZADO. AF_08/2020 | M3 | 0.96 | R$ 203,99 |  | 20.97% | R$ 246,77 | R$ 236,90
9.3 | 102487 |  | SINAPI | CONCRETO CICLÓPICO FCK = 15MPA, 30% PEDRA DE MÃO EM VOLUME REAL, INCLUSIVE LANÇAMENTO. AF_05/2021 | M3 | 0.64 | R$ 589,67 |  | 20.97% | R$ 713,32 | R$ 456,52
9.4 | 96534 |  | SINAPI | FABRICAÇÃO, MONTAGEM E DESMONTAGEM DE FÔRMA PARA BLOCO DE COROAMENTO, EM MADEIRA SERRADA, E=25 MM, 4 UTILIZAÇÕES. AF_06/2017 | M2 | 1.4 | R$ 96,30 |  | 20.97% | R$ 116,49 | R$ 163,09
9.5 | 94318 |  | SINAPI | ATERRO MECANIZADO DE VALA COM RETROESCAVADEIRA (CAPACIDADE DA CAÇAMBA DA RETRO: 0,26 M³ / POTÊNCIA: 88 HP), LARGURA ATÉ 1,5 M, PROFUNDIDADE DE 1,5 A 3,0 M, COM SOLO ARGILO-ARENOSO. AF_08/2023 | M3 | 18.2 | R$ 64,40 |  | 20.97% | R$ 77,90 | R$ 1.417,78
9.6 | 90108 |  | SINAPI | ESCAVAÇÃO MECANIZADA DE VALA COM PROFUNDIDADE MAIOR QUE 1,5 M ATÉ 3,0 M (MÉDIA MONTANTE E JUSANTE/UMA COMPOSIÇÃO POR TRECHO), RETROESCAV (0,26 M3), LARGURA DE 0,8 M A 1,5 M, EM SOLO DE 1A CATEGORIA, LOCAIS COM BAIXO NÍVEL DE INTERFERÊNCIA. AF_02/2021 | M3 | 80 | R$ 7,38 |  | 20.97% | R$ 8,93 | R$ 714,40
9.7 | 93358 |  | SINAPI | ESCAVAÇÃO MANUAL DE VALA COM PROFUNDIDADE MENOR OU IGUAL A 1,30 M. AF_02/2021 | M3 | 10.36 | R$ 84,18 |  | 20.97% | R$ 101,83 | R$ 1.054,96
9.8 | 101625 |  | SINAPI | PREPARO DE FUNDO DE VALA COM LARGURA MAIOR OU IGUAL A 1,5 M E MENOR QUE 2,5 M, COM CAMADA DE AREIA, LANÇAMENTO MECANIZADO. AF_08/2020 | M3 | 9.61 | R$ 203,99 |  | 20.97% | R$ 246,77 | R$ 2.371,46
9.9 | 94974 |  | SINAPI | CONCRETO MAGRO PARA LASTRO, TRAÇO 1:4,5:4,5 (EM MASSA SECA DE CIMENTO/ AREIA MÉDIA/ BRITA 1) - PREPARO MANUAL. AF_05/2021 | M3 | 1.01 | R$ 460,38 |  | 20.97% | R$ 556,92 | R$ 562,49
9.10 | 103800 |  | SINAPI | PEDRA ARGAMASSADA COM CIMENTO E AREIA 1:3, 40% DE ARGAMASSA EM VOLUME - AREIA E PEDRA DE MÃO COMERCIAIS - FORNECIMENTO E ASSENTAMENTO. AF_08/2022 | M3 | 12.21 | R$ 504,95 |  | 20.97% | R$ 610,84 | R$ 7.458,36
10 | BUEIRO PRÓX. A RESIDÊNCIA DE TONY | [9 empty] | R$ 25.374,40
10.1 | 92216 |  | SINAPI | TUBO DE CONCRETO PARA REDES COLETORAS DE ÁGUAS PLUVIAIS, DIÂMETRO DE 1000 MM, JUNTA RÍGIDA, INSTALADO EM LOCAL COM BAIXO NÍVEL DE INTERFERÊNCIAS - FORNECIMENTO E ASSENTAMENTO. AF_12/2015 | M | 8 | R$ 493,42 |  | 20.97% | R$ 596,89 | R$ 4.775,12
10.2 | 101625 |  | SINAPI | PREPARO DE FUNDO DE VALA COM LARGURA MAIOR OU IGUAL A 1,5 M E MENOR QUE 2,5 M, COM CAMADA DE AREIA, LANÇAMENTO MECANIZADO. AF_08/2020 | M3 | 4.64 | R$ 203,99 |  | 20.97% | R$ 246,77 | R$ 1.145,01
PLANILHA ORÇAMENTÁRIA
|  | NÚMERO: |  | 25 |  |  |  | DATA : | 11/12/2023 BDI : 20,97%
|  | PROPONENTE: |  | PREFEITURA MUNICIPAL DE SÃO LOURENÇO DA MATA/PE |  |  |  | FONTE | VERSÃO HORA MES |  |  | DATA REF.
[8 empty] | SICRO NOVO | 2023/07 - - |  |  | 10/2023
[8 empty] | SINAPI | 2023/10 SEM DESONERAÇÃO 114,55% 70,11% |  |  | 11/2023
|  | GESTOR / |  | DIRETORIA DE OBRAS
|  | AÇÃO: | [5 empty] | Composições | PROPRIA
|  | OBJETO: |  | PAVIMENTAÇÃO E DRENAGEM NO MUNICÍPIO DE SÃO LOURENÇO DA MATA/PE
|  | ENDEREÇO DA |  | ENGENHO SANTA ROSA, NO MUNICÍPIO DE DE SÃO LOURENÇO DA MATA/PE
OBRA:
|  | REVISÃO: |  | 3
|  | TIPO: |  | NÃO DESONERADO
ITEM | CÓDIGO |  | REF. | DISCRIMINAÇÃO | UNID. | QUANT. | PREÇO UNIT SEM BDI R$ |  | BDI (%) | PREÇO UNIT COM BDI R$ | PREÇO TOTAL R$
10.3 | 102487 |  | SINAPI | CONCRETO CICLÓPICO FCK = 15MPA, 30% PEDRA DE MÃO EM VOLUME REAL, INCLUSIVE LANÇAMENTO. AF_05/2021 | M3 | 3.5 | R$ 589,67 |  | 20.97% | R$ 713,32 | R$ 2.496,62
10.4 | 21141 |  | SINAPI | TELA DE ACO SOLDADA NERVURADA, CA-60, Q-92, (1,48 KG/M2), DIAMETRO DO FIO = 4,2 MM, LARGURA = 2,45 X 60 M DE COMPRIMENTO, ESPACAMENTO DA MALHA = 15 X 15 CM | M2 | 11.6 | R$ 12,26 |  | 20.97% | R$ 14,83 | R$ 172,03
10.5 | 96534 |  | SINAPI | FABRICAÇÃO, MONTAGEM E DESMONTAGEM DE FÔRMA PARA BLOCO DE COROAMENTO, EM MADEIRA SERRADA, E=25 MM, 4 UTILIZAÇÕES. AF_06/2017 | M2 | 6.4 | R$ 96,30 |  | 20.97% | R$ 116,49 | R$ 745,54
10.6 | 94318 |  | SINAPI | ATERRO MECANIZADO DE VALA COM RETROESCAVADEIRA (CAPACIDADE DA CAÇAMBA DA RETRO: 0,26 M³ / POTÊNCIA: 88 HP), LARGURA ATÉ 1,5 M, PROFUNDIDADE DE 1,5 A 3,0 M, COM SOLO ARGILO-ARENOSO. AF_08/2023 | M3 | 37.52 | R$ 64,40 |  | 20.97% | R$ 77,90 | R$ 2.922,81
10.7 | 90108 |  | SINAPI | ESCAVAÇÃO MECANIZADA DE VALA COM PROFUNDIDADE MAIOR QUE 1,5 M ATÉ 3,0 M (MÉDIA MONTANTE E JUSANTE/UMA COMPOSIÇÃO POR TRECHO), RETROESCAV (0,26 M3), LARGURA DE 0,8 M A 1,5 M, EM SOLO DE 1A CATEGORIA, LOCAIS COM BAIXO NÍVEL DE INTERFERÊNCIA. AF_02/2021 | M3 | 84 | R$ 7,38 |  | 20.97% | R$ 8,93 | R$ 750,12
10.8 | 93358 |  | SINAPI | ESCAVAÇÃO MANUAL DE VALA COM PROFUNDIDADE MENOR OU IGUAL A 1,30 M. AF_02/2021 | M3 | 10.89 | R$ 84,18 |  | 20.97% | R$ 101,83 | R$ 1.108,93
10.9 | 101625 |  | SINAPI | PREPARO DE FUNDO DE VALA COM LARGURA MAIOR OU IGUAL A 1,5 M E MENOR QUE 2,5 M, COM CAMADA DE AREIA, LANÇAMENTO MECANIZADO. AF_08/2020 | M3 | 10.11 | R$ 203,99 |  | 20.97% | R$ 246,77 | R$ 2.494,84
10.10 | 94974 |  | SINAPI | CONCRETO MAGRO PARA LASTRO, TRAÇO 1:4,5:4,5 (EM MASSA SECA DE CIMENTO/ AREIA MÉDIA/ BRITA 1) - PREPARO MANUAL. AF_05/2021 | M3 | 1.06 | R$ 460,38 |  | 20.97% | R$ 556,92 | R$ 590,34
10.11 | 103800 |  | SINAPI | PEDRA ARGAMASSADA COM CIMENTO E AREIA 1:3, 40% DE ARGAMASSA EM VOLUME - AREIA E PEDRA DE MÃO COMERCIAIS - FORNECIMENTO E ASSENTAMENTO. AF_08/2022 | M3 | 13.38 | R$ 504,95 |  | 20.97% | R$ 610,84 | R$ 8.173,04
11 | BUEIRO PRÓX. A RESIDÊNCIA DE MIZAEL | [9 empty] | R$ 25.374,40
11.1 | 92216 |  | SINAPI | TUBO DE CONCRETO PARA REDES COLETORAS DE ÁGUAS PLUVIAIS, DIÂMETRO DE 1000 MM, JUNTA RÍGIDA, INSTALADO EM LOCAL COM BAIXO NÍVEL DE INTERFERÊNCIAS - FORNECIMENTO E ASSENTAMENTO. AF_12/2015 | M | 8 | R$ 493,42 |  | 20.97% | R$ 596,89 | R$ 4.775,12
11.2 | 101625 |  | SINAPI | PREPARO DE FUNDO DE VALA COM LARGURA MAIOR OU IGUAL A 1,5 M E MENOR QUE 2,5 M, COM CAMADA DE AREIA, LANÇAMENTO MECANIZADO. AF_08/2020 | M3 | 4.64 | R$ 203,99 |  | 20.97% | R$ 246,77 | R$ 1.145,01
11.3 | 102487 |  | SINAPI | CONCRETO CICLÓPICO FCK = 15MPA, 30% PEDRA DE MÃO EM VOLUME REAL, INCLUSIVE LANÇAMENTO. AF_05/2021 | M3 | 3.5 | R$ 589,67 |  | 20.97% | R$ 713,32 | R$ 2.496,62
11.4 | 21141 |  | SINAPI | TELA DE ACO SOLDADA NERVURADA, CA-60, Q-92, (1,48 KG/M2), DIAMETRO DO FIO = 4,2 MM, LARGURA = 2,45 X 60 M DE COMPRIMENTO, ESPACAMENTO DA MALHA = 15 X 15 CM | M2 | 11.6 | R$ 12,26 |  | 20.97% | R$ 14,83 | R$ 172,03
PLANILHA ORÇAMENTÁRIA
|  | NÚMERO: |  | 25 |  |  |  | DATA : | 11/12/2023 BDI : 20,97%
|  | PROPONENTE: |  | PREFEITURA MUNICIPAL DE SÃO LOURENÇO DA MATA/PE |  |  |  | FONTE | VERSÃO HORA MES |  |  | DATA REF.
[8 empty] | SICRO NOVO | 2023/07 - - |  |  | 10/2023
[8 empty] | SINAPI | 2023/10 SEM DESONERAÇÃO 114,55% 70,11% |  |  | 11/2023
|  | GESTOR / |  | DIRETORIA DE OBRAS
|  | AÇÃO: | [5 empty] | Composições | PROPRIA
|  | OBJETO: |  | PAVIMENTAÇÃO E DRENAGEM NO MUNICÍPIO DE SÃO LOURENÇO DA MATA/PE
|  | ENDEREÇO DA |  | ENGENHO SANTA ROSA, NO MUNICÍPIO DE DE SÃO LOURENÇO DA MATA/PE
OBRA:
|  | REVISÃO: |  | 3
|  | TIPO: |  | NÃO DESONERADO
ITEM | CÓDIGO |  | REF. | DISCRIMINAÇÃO | UNID. | QUANT. | PREÇO UNIT SEM BDI R$ |  | BDI (%) | PREÇO UNIT COM BDI R$ | PREÇO TOTAL R$
11.5 | 96534 |  | SINAPI | FABRICAÇÃO, MONTAGEM E DESMONTAGEM DE FÔRMA PARA BLOCO DE COROAMENTO, EM MADEIRA SERRADA, E=25 MM, 4 UTILIZAÇÕES. AF_06/2017 | M2 | 6.4 | R$ 96,30 |  | 20.97% | R$ 116,49 | R$ 745,54
11.6 | 94318 |  | SINAPI | ATERRO MECANIZADO DE VALA COM RETROESCAVADEIRA (CAPACIDADE DA CAÇAMBA DA RETRO: 0,26 M³ / POTÊNCIA: 88 HP), LARGURA ATÉ 1,5 M, PROFUNDIDADE DE 1,5 A 3,0 M, COM SOLO ARGILO-ARENOSO. AF_08/2023 | M3 | 37.52 | R$ 64,40 |  | 20.97% | R$ 77,90 | R$ 2.922,81
11.7 | 90108 |  | SINAPI | ESCAVAÇÃO MECANIZADA DE VALA COM PROFUNDIDADE MAIOR QUE 1,5 M ATÉ 3,0 M (MÉDIA MONTANTE E JUSANTE/UMA COMPOSIÇÃO POR TRECHO), RETROESCAV (0,26 M3), LARGURA DE 0,8 M A 1,5 M, EM SOLO DE 1A CATEGORIA, LOCAIS COM BAIXO NÍVEL DE INTERFERÊNCIA. AF_02/2021 | M3 | 84 | R$ 7,38 |  | 20.97% | R$ 8,93 | R$ 750,12
11.8 | 93358 |  | SINAPI | ESCAVAÇÃO MANUAL DE VALA COM PROFUNDIDADE MENOR OU IGUAL A 1,30 M. AF_02/2021 | M3 | 10.89 | R$ 84,18 |  | 20.97% | R$ 101,83 | R$ 1.108,93
11.9 | 101625 |  | SINAPI | PREPARO DE FUNDO DE VALA COM LARGURA MAIOR OU IGUAL A 1,5 M E MENOR QUE 2,5 M, COM CAMADA DE AREIA, LANÇAMENTO MECANIZADO. AF_08/2020 | M3 | 10.11 | R$ 203,99 |  | 20.97% | R$ 246,77 | R$ 2.494,84
11.10 | 94974 |  | SINAPI | CONCRETO MAGRO PARA LASTRO, TRAÇO 1:4,5:4,5 (EM MASSA SECA DE CIMENTO/ AREIA MÉDIA/ BRITA 1) - PREPARO MANUAL. AF_05/2021 | M3 | 1.06 | R$ 460,38 |  | 20.97% | R$ 556,92 | R$ 590,34
11.11 | 103800 |  | SINAPI | PEDRA ARGAMASSADA COM CIMENTO E AREIA 1:3, 40% DE ARGAMASSA EM VOLUME - AREIA E PEDRA DE MÃO COMERCIAIS - FORNECIMENTO E ASSENTAMENTO. AF_08/2022 | M3 | 13.38 | R$ 504,95 |  | 20.97% | R$ 610,84 | R$ 8.173,04
12 | BUEIRO ESTRADA DE ACESSO A BARRAGEM DO UNA | [9 empty] | R$ 73.985,61
12.1 | CP-50257598- PMSLM |  | Composições Próprias | RETIRADA DE TUBO DE CONCRETO D=0,80M | M | 12 | R$ 120,80 |  | 20.97% | R$ 146,13 | R$ 1.753,56
12.2 | 92818 |  | SINAPI | TUBO DE CONCRETO PARA REDES COLETORAS DE ÁGUAS PLUVIAIS, DIÂMETRO DE 1500 MM, JUNTA RÍGIDA, INSTALADO EM LOCAL COM BAIXO NÍVEL DE INTERFERÊNCIAS - FORNECIMENTO E ASSENTAMENTO. AF_12/2015 | M | 16 | R$ 999,58 |  | 20.97% | R$ 1.209,19 | R$ 19.347,04
12.3 | 101625 |  | SINAPI | PREPARO DE FUNDO DE VALA COM LARGURA MAIOR OU IGUAL A 1,5 M E MENOR QUE 2,5 M, COM CAMADA DE AREIA, LANÇAMENTO MECANIZADO. AF_08/2020 | M3 | 13.12 | R$ 203,99 |  | 20.97% | R$ 246,77 | R$ 3.237,62
12.4 | 102487 |  | SINAPI | CONCRETO CICLÓPICO FCK = 15MPA, 30% PEDRA DE MÃO EM VOLUME REAL, INCLUSIVE LANÇAMENTO. AF_05/2021 | M3 | 18.04 | R$ 589,67 |  | 20.97% | R$ 713,32 | R$ 12.868,29
12.5 | 21141 |  | SINAPI | TELA DE ACO SOLDADA NERVURADA, CA-60, Q-92, (1,48 KG/M2), DIAMETRO DO FIO = 4,2 MM, LARGURA = 2,45 X 60 M DE COMPRIMENTO, ESPACAMENTO DA MALHA = 15 X 15 CM | M2 | 12.8 | R$ 12,26 |  | 20.97% | R$ 14,83 | R$ 189,82
12.6 | 96534 |  | SINAPI | FABRICAÇÃO, MONTAGEM E DESMONTAGEM DE FÔRMA PARA BLOCO DE COROAMENTO, EM MADEIRA SERRADA, E=25 MM, 4 UTILIZAÇÕES. AF_06/2017 | M2 | 5.6 | R$ 96,30 |  | 20.97% | R$ 116,49 | R$ 652,34
PLANILHA ORÇAMENTÁRIA
|  | NÚMERO: |  | 25 |  |  |  | DATA : | 11/12/2023 BDI : 20,97%
|  | PROPONENTE: |  | PREFEITURA MUNICIPAL DE SÃO LOURENÇO DA MATA/PE |  |  |  | FONTE | VERSÃO HORA MES |  |  | DATA REF.
[8 empty] | SICRO NOVO | 2023/07 - - |  |  | 10/2023
[8 empty] | SINAPI | 2023/10 SEM DESONERAÇÃO 114,55% 70,11% |  |  | 11/2023
|  | GESTOR / |  | DIRETORIA DE OBRAS
|  | AÇÃO: | [5 empty] | Composições | PROPRIA
|  | OBJETO: |  | PAVIMENTAÇÃO E DRENAGEM NO MUNICÍPIO DE SÃO LOURENÇO DA MATA/PE
|  | ENDEREÇO DA |  | ENGENHO SANTA ROSA, NO MUNICÍPIO DE DE SÃO LOURENÇO DA MATA/PE
OBRA:
|  | REVISÃO: |  | 3
|  | TIPO: |  | NÃO DESONERADO
ITEM | CÓDIGO |  | REF. | DISCRIMINAÇÃO | UNID. | QUANT. | PREÇO UNIT SEM BDI R$ |  | BDI (%) | PREÇO UNIT COM BDI R$ | PREÇO TOTAL R$
12.7 | 94318 |  | SINAPI | ATERRO MECANIZADO DE VALA COM RETROESCAVADEIRA (CAPACIDADE DA CAÇAMBA DA RETRO: 0,26 M³ / POTÊNCIA: 88 HP), LARGURA ATÉ 1,5 M, PROFUNDIDADE DE 1,5 A 3,0 M, COM SOLO ARGILO-ARENOSO. AF_08/2023 | M3 | 74.14 | R$ 64,40 |  | 20.97% | R$ 77,90 | R$ 5.775,51
12.8 | 90108 |  | SINAPI | ESCAVAÇÃO MECANIZADA DE VALA COM PROFUNDIDADE MAIOR QUE 1,5 M ATÉ 3,0 M (MÉDIA MONTANTE E JUSANTE/UMA COMPOSIÇÃO POR TRECHO), RETROESCAV (0,26 M3), LARGURA DE 0,8 M A 1,5 M, EM SOLO DE 1A CATEGORIA, LOCAIS COM BAIXO NÍVEL DE INTERFERÊNCIA. AF_02/2021 | M3 | 126 | R$ 7,38 |  | 20.97% | R$ 8,93 | R$ 1.125,18
12.9 | 93358 |  | SINAPI | ESCAVAÇÃO MANUAL DE VALA COM PROFUNDIDADE MENOR OU IGUAL A 1,30 M. AF_02/2021 | M3 | 15.12 | R$ 84,18 |  | 20.97% | R$ 101,83 | R$ 1.539,67
12.10 | 101625 |  | SINAPI | PREPARO DE FUNDO DE VALA COM LARGURA MAIOR OU IGUAL A 1,5 M E MENOR QUE 2,5 M, COM CAMADA DE AREIA, LANÇAMENTO MECANIZADO. AF_08/2020 | M3 | 11.64 | R$ 203,99 |  | 20.97% | R$ 246,77 | R$ 2.872,40
12.11 | 94974 |  | SINAPI | CONCRETO MAGRO PARA LASTRO, TRAÇO 1:4,5:4,5 (EM MASSA SECA DE CIMENTO/ AREIA MÉDIA/ BRITA 1) - PREPARO MANUAL. AF_05/2021 | M3 | 1.45 | R$ 460,38 |  | 20.97% | R$ 556,92 | R$ 807,53
12.12 | 103800 |  | SINAPI | PEDRA ARGAMASSADA COM CIMENTO E AREIA 1:3, 40% DE ARGAMASSA EM VOLUME - AREIA E PEDRA DE MÃO COMERCIAIS - FORNECIMENTO E ASSENTAMENTO. AF_08/2022 | M3 | 38.99 | R$ 504,95 |  | 20.97% | R$ 610,84 | R$ 23.816,65
13 | BUEIRO ESTRADA DO RIACHO DO BAMBU | [9 empty] | R$ 72.528,65
13.1 | 92818 |  | SINAPI | TUBO DE CONCRETO PARA REDES COLETORAS DE ÁGUAS PLUVIAIS, DIÂMETRO DE 1500 MM, JUNTA RÍGIDA, INSTALADO EM LOCAL COM BAIXO NÍVEL DE INTERFERÊNCIAS - FORNECIMENTO E ASSENTAMENTO. AF_12/2015 | M | 16 | R$ 999,58 |  | 20.97% | R$ 1.209,19 | R$ 19.347,04
13.2 | 101625 |  | SINAPI | PREPARO DE FUNDO DE VALA COM LARGURA MAIOR OU IGUAL A 1,5 M E MENOR QUE 2,5 M, COM CAMADA DE AREIA, LANÇAMENTO MECANIZADO. AF_08/2020 | M3 | 13.12 | R$ 203,99 |  | 20.97% | R$ 246,77 | R$ 3.237,62
13.3 | 102487 |  | SINAPI | CONCRETO CICLÓPICO FCK = 15MPA, 30% PEDRA DE MÃO EM VOLUME REAL, INCLUSIVE LANÇAMENTO. AF_05/2021 | M3 | 18.04 | R$ 589,67 |  | 20.97% | R$ 713,32 | R$ 12.868,29
13.4 | 21141 |  | SINAPI | TELA DE ACO SOLDADA NERVURADA, CA-60, Q-92, (1,48 KG/M2), DIAMETRO DO FIO = 4,2 MM, LARGURA = 2,45 X 60 M DE COMPRIMENTO, ESPACAMENTO DA MALHA = 15 X 15 CM | M2 | 32.8 | R$ 12,26 |  | 20.97% | R$ 14,83 | R$ 486,42
13.5 | 96534 |  | SINAPI | FABRICAÇÃO, MONTAGEM E DESMONTAGEM DE FÔRMA PARA BLOCO DE COROAMENTO, EM MADEIRA SERRADA, E=25 MM, 4 UTILIZAÇÕES. AF_06/2017 | M2 | 5.6 | R$ 96,30 |  | 20.97% | R$ 116,49 | R$ 652,34
13.6 | 94318 |  | SINAPI | ATERRO MECANIZADO DE VALA COM RETROESCAVADEIRA (CAPACIDADE DA CAÇAMBA DA RETRO: 0,26 M³ / POTÊNCIA: 88 HP), LARGURA ATÉ 1,5 M, PROFUNDIDADE DE 1,5 A 3,0 M, COM SOLO ARGILO-ARENOSO. AF_08/2023 | M3 | 74.14 | R$ 64,40 |  | 20.97% | R$ 77,90 | R$ 5.775,51
13.7 | 90108 |  | SINAPI | ESCAVAÇÃO MECANIZADA DE VALA COM PROFUNDIDADE MAIOR QUE 1,5 M ATÉ 3,0 M (MÉDIA MONTANTE E JUSANTE/UMA COMPOSIÇÃO POR TRECHO), | M3 | 126 | R$ 7,38 |  | 20.97% | R$ 8,93 | R$ 1.125,18
PLANILHA ORÇAMENTÁRIA
|  | NÚMERO: |  | 25 |  |  |  | DATA : | 11/12/2023 BDI : 20,97%
|  | PROPONENTE: |  | PREFEITURA MUNICIPAL DE SÃO LOURENÇO DA MATA/PE |  |  |  | FONTE | VERSÃO HORA MES |  |  | DATA REF.
[8 empty] | SICRO NOVO | 2023/07 - - |  |  | 10/2023
[8 empty] | SINAPI | 2023/10 SEM DESONERAÇÃO 114,55% 70,11% |  |  | 11/2023
|  | GESTOR / |  | DIRETORIA DE OBRAS
|  | AÇÃO: | [5 empty] | Composições | PROPRIA
|  | OBJETO: |  | PAVIMENTAÇÃO E DRENAGEM NO MUNICÍPIO DE SÃO LOURENÇO DA MATA/PE
|  | ENDEREÇO DA |  | ENGENHO SANTA ROSA, NO MUNICÍPIO DE DE SÃO LOURENÇO DA MATA/PE
OBRA:
|  | REVISÃO: |  | 3
|  | TIPO: |  | NÃO DESONERADO
ITEM | CÓDIGO |  | REF. | DISCRIMINAÇÃO | UNID. | QUANT. | PREÇO UNIT SEM BDI R$ |  | BDI (%) | PREÇO UNIT COM BDI R$ | PREÇO TOTAL R$
| 90108 |  |  | RETROESCAV (0,26 M3), LARGURA DE 0,8 M A 1,5 M, EM SOLO DE 1A CATEGORIA, LOCAIS COM BAIXO NÍVEL DE INTERFERÊNCIA. AF_02/2021
13.8 | 93358 |  | SINAPI | ESCAVAÇÃO MANUAL DE VALA COM PROFUNDIDADE MENOR OU IGUAL A 1,30 M. AF_02/2021 | M3 | 15.12 | R$ 84,18 |  | 20.97% | R$ 101,83 | R$ 1.539,67
13.9 | 101625 |  | SINAPI | PREPARO DE FUNDO DE VALA COM LARGURA MAIOR OU IGUAL A 1,5 M E MENOR QUE 2,5 M, COM CAMADA DE AREIA, LANÇAMENTO MECANIZADO. AF_08/2020 | M3 | 11.64 | R$ 203,99 |  | 20.97% | R$ 246,77 | R$ 2.872,40
13.10 | 94974 |  | SINAPI | CONCRETO MAGRO PARA LASTRO, TRAÇO 1:4,5:4,5 (EM MASSA SECA DE CIMENTO/ AREIA MÉDIA/ BRITA 1) - PREPARO MANUAL. AF_05/2021 | M3 | 1.45 | R$ 460,38 |  | 20.97% | R$ 556,92 | R$ 807,53
13.11 | 103800 |  | SINAPI | PEDRA ARGAMASSADA COM CIMENTO E AREIA 1:3, 40% DE ARGAMASSA EM VOLUME - AREIA E PEDRA DE MÃO COMERCIAIS - FORNECIMENTO E ASSENTAMENTO. AF_08/2022 | M3 | 38.99 | R$ 504,95 |  | 20.97% | R$ 610,84 | R$ 23.816,65
14 | PAVIMENTAÇÃO DE TRECHO DE LADEIRA PRÓXIMO AO BAR DA ROSA | [9 empty] | R$ 64.786,29
14.1 | 100576 |  | SINAPI | REGULARIZAÇÃO E COMPACTAÇÃO DE SUBLEITO DE SOLO PREDOMINANTEMENTE ARGILOSO. AF_11/2019 | M2 | 41.16 | R$ 2,70 |  | 20.97% | R$ 3,27 | R$ 134,59
14.2 | 96396 |  | SINAPI | EXECUÇÃO E COMPACTAÇÃO DE BASE E OU SUB BASE PARA PAVIMENTAÇÃO DE BRITA GRADUADA SIMPLES - EXCLUSIVE CARGA E TRANSPORTE. AF_11/2019 | M3 | 38.88 | R$ 180,54 |  | 20.97% | R$ 218,40 | R$ 8.491,39
14.3 | 94273 |  | SINAPI | ASSENTAMENTO DE GUIA (MEIO-FIO) EM TRECHO RETO, CONFECCIONADA EM CONCRETO PRÉ-FABRICADO, DIMENSÕES 100X15X13X30 CM (COMPRIMENTO X BASE INFERIOR X BASE SUPERIOR X ALTURA), PARA VIAS URBANAS (USO VIÁRIO). AF_06/2016 | M | 142 | R$ 59,55 |  | 20.97% | R$ 72,04 | R$ 10.229,68
14.4 | 94287 |  | SINAPI | EXECUÇÃO DE SARJETA DE CONCRETO USINADO, MOLDADA IN LOCO EM TRECHO RETO, 30 CM BASE X 10 CM ALTURA. AF_06/2016 | M | 120 | R$ 43,03 |  | 20.97% | R$ 52,05 | R$ 6.246,00
14.5 | 101169 |  | SINAPI | EXECUÇÃO DE PAVIMENTO EM PARALELEPÍPEDOS, REJUNTAMENTO COM ARGAMASSA TRAÇO 1:3 (CIMENTO E AREIA). AF_05/2020 | M2 | 324 | R$ 88,39 |  | 20.97% | R$ 106,93 | R$ 34.645,32
14.6 | 95875 |  | SINAPI | TRANSPORTE COM CAMINHÃO BASCULANTE DE 10 M³, EM VIA URBANA PAVIMENTADA, DMT ATÉ 30 KM (UNIDADE: M3XKM). AF_07/2020 | M3XKM | 1166.41 | R$ 2,52 |  | 20.97% | R$ 3,05 | R$ 3.557,55
14.7 | CP-96995- PMSLM |  | Composições Próprias | REATERRO MANUAL APILOADO COM SOQUETE. AF_10/2017 | M3 | 24 | R$ 51,04 |  | 20.97% | R$ 61,74 | R$ 1.481,76
15 | PAVIMENTAÇÃO DE TRECHO DE LADEIRA DA ESTRADA DO EUCALIPTO | [9 empty] | R$ 226.310,77
15.1 | 100576 |  | SINAPI | REGULARIZAÇÃO E COMPACTAÇÃO DE SUBLEITO DE SOLO PREDOMINANTEMENTE ARGILOSO. AF_11/2019 | M2 | 1375 | R$ 2,70 |  | 20.97% | R$ 3,27 | R$ 4.496,25
15.2 | 96396 |  | SINAPI | EXECUÇÃO E COMPACTAÇÃO DE BASE E OU SUB BASE PARA PAVIMENTAÇÃO DE BRITA GRADUADA SIMPLES - EXCLUSIVE CARGA E TRANSPORTE. AF_11/2019 | M3 | 110 | R$ 180,54 |  | 20.97% | R$ 218,40 | R$ 24.024,00
PLANILHA ORÇAMENTÁRIA
|  | NÚMERO: |  | 25 |  |  |  | DATA : | 11/12/2023 BDI : 20,97%
|  | PROPONENTE: |  | PREFEITURA MUNICIPAL DE SÃO LOURENÇO DA MATA/PE |  |  |  | FONTE | VERSÃO HORA MES |  |  | DATA REF.
[8 empty] | SICRO NOVO | 2023/07 - - |  |  | 10/2023
[8 empty] | SINAPI | 2023/10 SEM DESONERAÇÃO 114,55% 70,11% |  |  | 11/2023
|  | GESTOR / |  | DIRETORIA DE OBRAS
|  | AÇÃO: | [5 empty] | Composições | PROPRIA
|  | OBJETO: |  | PAVIMENTAÇÃO E DRENAGEM NO MUNICÍPIO DE SÃO LOURENÇO DA MATA/PE
|  | ENDEREÇO DA |  | ENGENHO SANTA ROSA, NO MUNICÍPIO DE DE SÃO LOURENÇO DA MATA/PE
OBRA:
|  | REVISÃO: |  | 3
|  | TIPO: |  | NÃO DESONERADO
ITEM | CÓDIGO |  | REF. | DISCRIMINAÇÃO | UNID. | QUANT. | PREÇO UNIT SEM BDI R$ |  | BDI (%) | PREÇO UNIT COM BDI R$ | PREÇO TOTAL R$
15.3 | 94273 |  | SINAPI | ASSENTAMENTO DE GUIA (MEIO-FIO) EM TRECHO RETO, CONFECCIONADA EM CONCRETO PRÉ-FABRICADO, DIMENSÕES 100X15X13X30 CM (COMPRIMENTO X BASE INFERIOR X BASE SUPERIOR X ALTURA), PARA VIAS URBANAS (USO VIÁRIO). AF_06/2016 | M | 545 | R$ 59,55 |  | 20.97% | R$ 72,04 | R$ 39.261,80
15.4 | 94287 |  | SINAPI | EXECUÇÃO DE SARJETA DE CONCRETO USINADO, MOLDADA IN LOCO EM TRECHO RETO, 30 CM BASE X 10 CM ALTURA. AF_06/2016 | M | 500 | R$ 43,03 |  | 20.97% | R$ 52,05 | R$ 26.025,00
15.5 | 101169 |  | SINAPI | EXECUÇÃO DE PAVIMENTO EM PARALELEPÍPEDOS, REJUNTAMENTO COM ARGAMASSA TRAÇO 1:3 (CIMENTO E AREIA). AF_05/2020 | M2 | 1100 | R$ 88,39 |  | 20.97% | R$ 106,93 | R$ 117.623,00
15.6 | 95875 |  | SINAPI | TRANSPORTE COM CAMINHÃO BASCULANTE DE 10 M³, EM VIA URBANA PAVIMENTADA, DMT ATÉ 30 KM (UNIDADE: M3XKM). AF_07/2020 | M3XKM | 3300 | R$ 2,52 |  | 20.97% | R$ 3,05 | R$ 10.065,00
15.7 | CP-96995- PMSLM |  | Composições Próprias | REATERRO MANUAL APILOADO COM SOQUETE. AF_10/2017 | M3 | 78 | R$ 51,04 |  | 20.97% | R$ 61,74 | R$ 4.815,72
16 | PAVIMENTAÇÃO DE TRECHO DE LADEIRA DA ESCOLA MUNICIPAL ANTÔNIO C. ALVES | [9 empty] | R$ 65.000,83
16.1 | 100576 |  | SINAPI | REGULARIZAÇÃO E COMPACTAÇÃO DE SUBLEITO DE SOLO PREDOMINANTEMENTE ARGILOSO. AF_11/2019 | M2 | 385 | R$ 2,70 |  | 20.97% | R$ 3,27 | R$ 1.258,95
16.2 | 96396 |  | SINAPI | EXECUÇÃO E COMPACTAÇÃO DE BASE E OU SUB BASE PARA PAVIMENTAÇÃO DE BRITA GRADUADA SIMPLES - EXCLUSIVE CARGA E TRANSPORTE. AF_11/2019 | M3 | 30.8 | R$ 180,54 |  | 20.97% | R$ 218,40 | R$ 6.726,72
16.3 | 94273 |  | SINAPI | ASSENTAMENTO DE GUIA (MEIO-FIO) EM TRECHO RETO, CONFECCIONADA EM CONCRETO PRÉ-FABRICADO, DIMENSÕES 100X15X13X30 CM (COMPRIMENTO X BASE INFERIOR X BASE SUPERIOR X ALTURA), PARA VIAS URBANAS (USO VIÁRIO). AF_06/2016 | M | 170 | R$ 59,55 |  | 20.97% | R$ 72,04 | R$ 12.246,80
16.4 | 94287 |  | SINAPI | EXECUÇÃO DE SARJETA DE CONCRETO USINADO, MOLDADA IN LOCO EM TRECHO RETO, 30 CM BASE X 10 CM ALTURA. AF_06/2016 | M | 140 | R$ 43,03 |  | 20.97% | R$ 52,05 | R$ 7.287,00
16.5 | 101169 |  | SINAPI | EXECUÇÃO DE PAVIMENTO EM PARALELEPÍPEDOS, REJUNTAMENTO COM ARGAMASSA TRAÇO 1:3 (CIMENTO E AREIA). AF_05/2020 | M2 | 308 | R$ 88,39 |  | 20.97% | R$ 106,93 | R$ 32.934,44
16.6 | 95875 |  | SINAPI | TRANSPORTE COM CAMINHÃO BASCULANTE DE 10 M³, EM VIA URBANA PAVIMENTADA, DMT ATÉ 30 KM (UNIDADE: M3XKM). AF_07/2020 | M3XKM | 924 | R$ 2,52 |  | 20.97% | R$ 3,05 | R$ 2.818,20
16.7 | CP-96995- PMSLM |  | Composições Próprias | REATERRO MANUAL APILOADO COM SOQUETE. AF_10/2017 | M3 | 28 | R$ 51,04 |  | 20.97% | R$ 61,74 | R$ 1.728,72
17 | PAVIMENTAÇÃO DE TRECHO DE LADEIRA DO MACARRÃO | [9 empty] | R$ 65.000,83
17.1 | 100576 |  | SINAPI | REGULARIZAÇÃO E COMPACTAÇÃO DE SUBLEITO DE SOLO PREDOMINANTEMENTE ARGILOSO. AF_11/2019 | M2 | 385 | R$ 2,70 |  | 20.97% | R$ 3,27 | R$ 1.258,95
PLANILHA ORÇAMENTÁRIA
|  | NÚMERO: |  | 25 |  |  |  | DATA : | 11/12/2023 BDI : 20,97%
|  | PROPONENTE: |  | PREFEITURA MUNICIPAL DE SÃO LOURENÇO DA MATA/PE |  |  |  | FONTE | VERSÃO HORA MES |  |  | DATA REF.
[8 empty] | SICRO NOVO | 2023/07 - - |  |  | 10/2023
[8 empty] | SINAPI | 2023/10 SEM DESONERAÇÃO 114,55% 70,11% |  |  | 11/2023
|  | GESTOR / |  | DIRETORIA DE OBRAS
|  | AÇÃO: | [5 empty] | Composições | PROPRIA
|  | OBJETO: |  | PAVIMENTAÇÃO E DRENAGEM NO MUNICÍPIO DE SÃO LOURENÇO DA MATA/PE
|  | ENDEREÇO DA |  | ENGENHO SANTA ROSA, NO MUNICÍPIO DE DE SÃO LOURENÇO DA MATA/PE
OBRA:
|  | REVISÃO: |  | 3
|  | TIPO: |  | NÃO DESONERADO
ITEM | CÓDIGO |  | REF. | DISCRIMINAÇÃO | UNID. | QUANT. | PREÇO UNIT SEM BDI R$ |  | BDI (%) | PREÇO UNIT COM BDI R$ | PREÇO TOTAL R$
17.2 | 96396 |  | SINAPI | EXECUÇÃO E COMPACTAÇÃO DE BASE E OU SUB BASE PARA PAVIMENTAÇÃO DE BRITA GRADUADA SIMPLES - EXCLUSIVE CARGA E TRANSPORTE. AF_11/2019 | M3 | 30.8 | R$ 180,54 |  | 20.97% | R$ 218,40 | R$ 6.726,72
17.3 | 94273 |  | SINAPI | ASSENTAMENTO DE GUIA (MEIO-FIO) EM TRECHO RETO, CONFECCIONADA EM CONCRETO PRÉ-FABRICADO, DIMENSÕES 100X15X13X30 CM (COMPRIMENTO X BASE INFERIOR X BASE SUPERIOR X ALTURA), PARA VIAS URBANAS (USO VIÁRIO). AF_06/2016 | M | 170 | R$ 59,55 |  | 20.97% | R$ 72,04 | R$ 12.246,80
17.4 | 94287 |  | SINAPI | EXECUÇÃO DE SARJETA DE CONCRETO USINADO, MOLDADA IN LOCO EM TRECHO RETO, 30 CM BASE X 10 CM ALTURA. AF_06/2016 | M | 140 | R$ 43,03 |  | 20.97% | R$ 52,05 | R$ 7.287,00
17.5 | 101169 |  | SINAPI | EXECUÇÃO DE PAVIMENTO EM PARALELEPÍPEDOS, REJUNTAMENTO COM ARGAMASSA TRAÇO 1:3 (CIMENTO E AREIA). AF_05/2020 | M2 | 308 | R$ 88,39 |  | 20.97% | R$ 106,93 | R$ 32.934,44
17.6 | 95875 |  | SINAPI | TRANSPORTE COM CAMINHÃO BASCULANTE DE 10 M³, EM VIA URBANA PAVIMENTADA, DMT ATÉ 30 KM (UNIDADE: M3XKM). AF_07/2020 | M3XKM | 924 | R$ 2,52 |  | 20.97% | R$ 3,05 | R$ 2.818,20
17.7 | CP-96995- PMSLM |  | Composições Próprias | REATERRO MANUAL APILOADO COM SOQUETE. AF_10/2017 | M3 | 28 | R$ 51,04 |  | 20.97% | R$ 61,74 | R$ 1.728,72
18 | PAVIMENTAÇÃO DE TRECHO DE LADEIRA PRÓXIMO A RESIDÊNCIA DE JOÃO | [9 empty] | R$ 93.424,42
18.1 | 100576 |  | SINAPI | REGULARIZAÇÃO E COMPACTAÇÃO DE SUBLEITO DE SOLO PREDOMINANTEMENTE ARGILOSO. AF_11/2019 | M2 | 550 | R$ 2,70 |  | 20.97% | R$ 3,27 | R$ 1.798,50
18.2 | 96396 |  | SINAPI | EXECUÇÃO E COMPACTAÇÃO DE BASE E OU SUB BASE PARA PAVIMENTAÇÃO DE BRITA GRADUADA SIMPLES - EXCLUSIVE CARGA E TRANSPORTE. AF_11/2019 | M3 | 52.8 | R$ 180,54 |  | 20.97% | R$ 218,40 | R$ 11.531,52
18.3 | 94273 |  | SINAPI | ASSENTAMENTO DE GUIA (MEIO-FIO) EM TRECHO RETO, CONFECCIONADA EM CONCRETO PRÉ-FABRICADO, DIMENSÕES 100X15X13X30 CM (COMPRIMENTO X BASE INFERIOR X BASE SUPERIOR X ALTURA), PARA VIAS URBANAS (USO VIÁRIO). AF_06/2016 | M | 230 | R$ 59,55 |  | 20.97% | R$ 72,04 | R$ 16.569,20
18.4 | 94287 |  | SINAPI | EXECUÇÃO DE SARJETA DE CONCRETO USINADO, MOLDADA IN LOCO EM TRECHO RETO, 30 CM BASE X 10 CM ALTURA. AF_06/2016 | M | 200 | R$ 43,03 |  | 20.97% | R$ 52,05 | R$ 10.410,00
18.5 | 101169 |  | SINAPI | EXECUÇÃO DE PAVIMENTO EM PARALELEPÍPEDOS, REJUNTAMENTO COM ARGAMASSA TRAÇO 1:3 (CIMENTO E AREIA). AF_05/2020 | M2 | 440 | R$ 88,39 |  | 20.97% | R$ 106,93 | R$ 47.049,20
18.6 | 95875 |  | SINAPI | TRANSPORTE COM CAMINHÃO BASCULANTE DE 10 M³, EM VIA URBANA PAVIMENTADA, DMT ATÉ 30 KM (UNIDADE: M3XKM). AF_07/2020 | M3XKM | 1584 | R$ 2,52 |  | 20.97% | R$ 3,05 | R$ 4.831,20
18.7 | CP-96995- PMSLM |  | Composições Próprias | REATERRO MANUAL APILOADO COM SOQUETE. AF_10/2017 | M3 | 20 | R$ 51,04 |  | 20.97% | R$ 61,74 | R$ 1.234,80
19 | PAVIMENTAÇÃO DE TRECHO DE LADEIRA DO CAMPO DE FUTEBOL | [9 empty] | R$ 47.691,41
PLANILHA ORÇAMENTÁRIA
|  | NÚMERO: |  | 25 |  |  |  | DATA : | 11/12/2023 BDI : 20,97%
|  | PROPONENTE: |  | PREFEITURA MUNICIPAL DE SÃO LOURENÇO DA MATA/PE |  |  |  | FONTE | VERSÃO HORA MES |  |  | DATA REF.
[8 empty] | SICRO NOVO | 2023/07 - - |  |  | 10/2023
[8 empty] | SINAPI | 2023/10 SEM DESONERAÇÃO 114,55% 70,11% |  |  | 11/2023
|  | GESTOR / |  | DIRETORIA DE OBRAS
|  | AÇÃO: | [5 empty] | Composições | PROPRIA
|  | OBJETO: |  | PAVIMENTAÇÃO E DRENAGEM NO MUNICÍPIO DE SÃO LOURENÇO DA MATA/PE
|  | ENDEREÇO DA |  | ENGENHO SANTA ROSA, NO MUNICÍPIO DE DE SÃO LOURENÇO DA MATA/PE
OBRA:
|  | REVISÃO: |  | 3
|  | TIPO: |  | NÃO DESONERADO
ITEM | CÓDIGO |  | REF. | DISCRIMINAÇÃO | UNID. | QUANT. | PREÇO UNIT SEM BDI R$ |  | BDI (%) | PREÇO UNIT COM BDI R$ | PREÇO TOTAL R$
19.1 | 100576 |  | SINAPI | REGULARIZAÇÃO E COMPACTAÇÃO DE SUBLEITO DE SOLO PREDOMINANTEMENTE ARGILOSO. AF_11/2019 | M2 | 275 | R$ 2,70 |  | 20.97% | R$ 3,27 | R$ 899,25
19.2 | 96396 |  | SINAPI | EXECUÇÃO E COMPACTAÇÃO DE BASE E OU SUB BASE PARA PAVIMENTAÇÃO DE BRITA GRADUADA SIMPLES - EXCLUSIVE CARGA E TRANSPORTE. AF_11/2019 | M3 | 26.4 | R$ 180,54 |  | 20.97% | R$ 218,40 | R$ 5.765,76
19.3 | 94273 |  | SINAPI | ASSENTAMENTO DE GUIA (MEIO-FIO) EM TRECHO RETO, CONFECCIONADA EM CONCRETO PRÉ-FABRICADO, DIMENSÕES 100X15X13X30 CM (COMPRIMENTO X BASE INFERIOR X BASE SUPERIOR X ALTURA), PARA VIAS URBANAS (USO VIÁRIO). AF_06/2016 | M | 120 | R$ 59,55 |  | 20.97% | R$ 72,04 | R$ 8.644,80
19.4 | 94287 |  | SINAPI | EXECUÇÃO DE SARJETA DE CONCRETO USINADO, MOLDADA IN LOCO EM TRECHO RETO, 30 CM BASE X 10 CM ALTURA. AF_06/2016 | M | 100.06 | R$ 43,03 |  | 20.97% | R$ 52,05 | R$ 5.208,12
19.5 | 101169 |  | SINAPI | EXECUÇÃO DE PAVIMENTO EM PARALELEPÍPEDOS, REJUNTAMENTO COM ARGAMASSA TRAÇO 1:3 (CIMENTO E AREIA). AF_05/2020 | M2 | 220 | R$ 88,39 |  | 20.97% | R$ 106,93 | R$ 23.524,60
19.6 | 95875 |  | SINAPI | TRANSPORTE COM CAMINHÃO BASCULANTE DE 10 M³, EM VIA URBANA PAVIMENTADA, DMT ATÉ 30 KM (UNIDADE: M3XKM). AF_07/2020 | M3XKM | 791.5 | R$ 2,52 |  | 20.97% | R$ 3,05 | R$ 2.414,08
19.7 | CP-96995- PMSLM |  | Composições Próprias | REATERRO MANUAL APILOADO COM SOQUETE. AF_10/2017 | M3 | 20 | R$ 51,04 |  | 20.97% | R$ 61,74 | R$ 1.234,80
20 | ADMINISTRAÇÃO LOCAL | [9 empty] | R$ 53.716,70
20.1 | 103689 |  | SINAPI | FORNECIMENTO E INSTALAÇÃO DE PLACA DE OBRA COM CHAPA GALVANIZADA E ESTRUTURA DE MADEIRA. AF_03/2022_PS | M2 | 8 | R$ 312,68 |  | 20.97% | R$ 378,25 | R$ 3.026,00
20.2 | COMP-58425515 |  | Composições Próprias | ALUGUEL DE IMÓVEL PARA ALOJAMENTO/ DEPÓSITO DE MATERIAIS (BAIRRO TIÚMA) | MÊS | 6 | R$ 500,00 |  | 20.97% | R$ 604,85 | R$ 3.629,10
20.3 | 90777 |  | SINAPI | ENGENHEIRO CIVIL DE OBRA JUNIOR COM ENCARGOS COMPLEMENTARES | H | 96 | R$ 113,54 |  | 20.97% | R$ 137,35 | R$ 13.185,60
20.4 | 90776 |  | SINAPI | ENCARREGADO GERAL COM ENCARGOS COMPLEMENTARES | H | 720 | R$ 38,89 |  | 20.97% | R$ 47,05 | R$ 33.876,00
VALOR BDI: 182.362,57 VALOR TOTAL: 1.051.807,44 Um Milhão Cinquenta e Um Mil Oitocentos e Sete reais e Quarenta e Quatro centavos