## orcamento
1. ADMINISTRAÇÃO LOCAL
1.1 | 90777 | ENGENHEIRO CIVIL DE OBRA JUNIOR COM ENCARGOS COMPLEMENTARES (H) | [6 empty] | 64
|  |  | HORAS | DIAS | SEMANAS | MESES | QTD
|  | =HORAS*DIAS*SEMANAS*MESES | 1 | 2 | 4 | 8 | 64
64
TOTAL DA MEMÓRIA DE CÁLCULO: 64,00
1.2 | 90776 | ENCARREGADO GERAL COM ENCARGOS COMPLEMENTARES (H) | [6 empty] | 640
|  |  | HORAS | DIAS | SEMANAS | MESES | QTD
|  | =HORAS*DIAS*SEMANAS*MESES | 4 | 5 | 4 | 8 | 640
640
TOTAL DA MEMÓRIA DE CÁLCULO: 640,00
2. INSTALAÇÃO DE OBRA
2.1 | 103689 | FORNECIMENTO E INSTALAÇÃO DE PLACA DE OBRA COM CHAPA GALVANIZADA E ESTRUTURA DE MADEIRA. AF_03/2022_PS (M2) | [6 empty] | 6
|  |  | COMPRIMENTO | ALTURA | QTD
DIMENSÕES DA PLACA DE OBRA |  | =COMPRIMENTO*ALTURA | 3 | 2 | 6
6
TOTAL DA MEMÓRIA DE CÁLCULO: 6,00
2.2 | 98459 | TAPUME COM TELHA METÁLICA. AF_03/2024 (M2) | [6 empty] | 63.26
|  |  | COMPRIMENTO | ALTURA | QTD
FACHADA FRONTAL |  | =COMPRIMENTO*ALTURA | 10.94 | 2.2 | 24.06
FACHADA LATERAL |  | =COMPRIMENTO*ALTURA | 17.82 | 2.2 | 39.2
63.26
TOTAL DA MEMÓRIA DE CÁLCULO: 63,26
3. DEMOLIÇÕES E RETIRADAS
3.1 | 97650 | REMOÇÃO DE TRAMA DE MADEIRA PARA COBERTURA, DE FORMA MANUAL, SEM REAPROVEITAMENTO. AF_09/2023 (M2) | [6 empty] | 149.11
|  |  | AREA | QTD
ÁREA DA COBERTA |  | =AREA | 149.11 | 149.11
149.11
TOTAL DA MEMÓRIA DE CÁLCULO: 149,11
3.2 | 97647 | REMOÇÃO DE TELHAS DE FIBROCIMENTO METÁLICA E CERÂMICA, DE FORMA MANUAL, SEM REAPROVEITAMENTO. AF_09/2023 (M2) | [6 empty] | 149.11
|  |  | AREA | QTD
ÁREA DA COBERTA |  | =AREA | 149.11 | 149.11
149.11
TOTAL DA MEMÓRIA DE CÁLCULO: 149,11
3.3 | 104792 | REMOÇÃO DE CABOS ELÉTRICOS, COM SEÇÃO DE ATÉ 2,5 MM², DE FORMA MANUAL, SEM REAPROVEITAMENTO. AF_09/2023 (M) | [6 empty] | 300
|  |  | COMP | QTD
COMPRIMENTO |  | =COMP | 300 | 300
300
TOTAL DA MEMÓRIA DE CÁLCULO: 300,00
3.4 | 104793 | REMOÇÃO DE CABOS ELÉTRICOS, COM SEÇÃO MAIOR QUE 2,5 MM² E MENOR QUE 10 MM², DE FORMA MANUAL, SEM REAPROVEITAMENTO. AF_09/2023 (M) | [6 empty] | 60
|  |  | COMP | QTD
COMPRIMENTO |  | =COMP | 60 | 60
60
TOTAL DA MEMÓRIA DE CÁLCULO: 60,00
3.5 | 97660 | REMOÇÃO DE INTERRUPTORES/TOMADAS ELÉTRICAS, DE FORMA MANUAL, SEM REAPROVEITAMENTO. AF_09/2023 (UN) | [6 empty] | 13
|  |  | QUANTIDADE | QTD
INTERRUPTORES |  | =QUANTIDADE | 13 | 13
13
TOTAL DA MEMÓRIA DE CÁLCULO: 13,00
3.6 | 97665 | REMOÇÃO DE LUMINÁRIAS, DE FORMA MANUAL, SEM REAPROVEITAMENTO. AF_09/2023 (UN) | [6 empty] | 15
|  |  | QUANTIDADE | QTD
LUMINÁRIAS |  | =QUANTIDADE | 15 | 15
15
TOTAL DA MEMÓRIA DE CÁLCULO: 15,00
3.7 | 97663 | REMOÇÃO DE LOUÇAS, DE FORMA MANUAL, SEM REAPROVEITAMENTO. AF_09/2023 (UN) | [6 empty] | 3
|  |  | QUANTIDADE | QTD
LOUÇAS |  | =QUANTIDADE | 3 | 3
3
TOTAL DA MEMÓRIA DE CÁLCULO: 3,00
3.8 | 97662 | REMOÇÃO DE TUBULAÇÕES (TUBOS E CONEXÕES) DE ÁGUA FRIA, DE FORMA MANUAL, SEM REAPROVEITAMENTO. AF_09/2023 (M) | [6 empty] | 30
|  |  | QUANTIDADE | QTD
TUBOS |  | =QUANTIDADE | 30 | 30
30
TOTAL DA MEMÓRIA DE CÁLCULO: 30,00
3.9 | 97622 | DEMOLIÇÃO DE ALVENARIA DE BLOCO FURADO, DE FORMA MANUAL, SEM REAPROVEITAMENTO. AF_09/2023 (M3) | [6 empty] | 22.35
|  |  | PERIMETRO | ALTURA | ESPESSURA | QTD
QUARTO 3 - PAREDE A DEMOLIR |  | =PERIMETRO*ALTURA*ESPESSURA | 6.3 | 2.5 | 0.15 | 2.36
ÁREA DE SERVIÇO 1 - PAREDE A DEMOLIR |  | =PERIMETRO*ALTURA*ESPESSURA | 2.5 | 2.5 | 0.15 | 0.93
ÁREA DE SERVIÇO 2 - PAREDE A DEMOLIR |  | =PERIMETRO*ALTURA*ESPESSURA | 11.9 | 2.5 | 0.15 | 4.46
BWC - PAREDE A DEMOLIR |  | =PERIMETRO*ALTURA*ESPESSURA | 4.1 | 2.5 | 0.15 | 1.53
QUARTO 2 - PAREDE A DEMOLIR |  | =PERIMETRO*ALTURA*ESPESSURA | 13.72 | 2.5 | 0.15 | 5.14
BWC - PAREDE A DEMOLIR |  | =PERIMETRO*ALTURA*ESPESSURA | 4.78 | 2.5 | 0.15 | 1.79
QUARTO 1 - PAREDE A DEMOLIR |  | =PERIMETRO*ALTURA*ESPESSURA | 10.7 | 2.5 | 0.15 | 4.01
ÁREA 1 - PAREDE A DEMOLIR |  | =PERIMETRO*ALTURA*ESPESSURA | 5.7 | 2.5 | 0.15 | 2.13
22.35
TOTAL DA MEMÓRIA DE CÁLCULO: 22,35
3.10 | 97640 | REMOÇÃO DE FORROS DE DRYWALL, PVC E FIBROMINERAL, DE FORMA MANUAL, SEM REAPROVEITAMENTO. AF_09/2023 (M2) | [6 empty] | 25.45
|  |  | AREA | QTD
ÁREA DE SERVIÇO 1 |  | =AREA | 7.94 | 7.94
COZINHA |  | =AREA | 17.51 | 17.51
25.45
TOTAL DA MEMÓRIA DE CÁLCULO: 25,45
3.11 | 97645 | REMOÇÃO DE JANELAS, DE FORMA MANUAL, SEM REAPROVEITAMENTO. AF_09/2023 (M2) | [6 empty] | 4.6
|  |  | COMPRIMENTO | ALTURA | QTD
TERRAÇO - JANELA A DEMOLIR |  | =COMPRIMENTO*ALTURA | 1.74 | 1.04 | 1.8
QUARTO 2 - JANELA A DEMOLIR |  | =COMPRIMENTO*ALTURA | 0.75 | 1.07 | 0.8
QUARTO 2 - JANELA A DEMOLIR |  | =COMPRIMENTO*ALTURA | 0.8 | 1 | 0.8
SALA - JANELA A DEMOLIR |  | =COMPRIMENTO*ALTURA | 1.2 | 1 | 1.2
4.6
TOTAL DA MEMÓRIA DE CÁLCULO: 4,60
3.12 | 104791 | DEMOLIÇÃO DE ARGAMASSAS, DE FORMA DE FORMA MECANIZADA COM MARTELETE, SEM REAPROVEITAMENTO. AF_09/2023 (M2) | [6 empty] | 40
|  |  | AREA | QTD
DEMOLIÇÃO DE ARGAMASSA |  | =AREA | 40 | 40
40
TOTAL DA MEMÓRIA DE CÁLCULO: 40,00
3.13 | 97629 | DEMOLIÇÃO DE LAJES, EM CONCRETO ARMADO, DE FORMA MECANIZADA COM MARTELETE, SEM REAPROVEITAMENTO. AF_09/2023 (M3) | [6 empty] | 6.06
|  |  | AREA | ESPESSURA | QTD
DEMOLIÇÃO DE LAJES |  | =AREA*ESPESSURA | 75.75 | 0.08 | 6.06
6.06
TOTAL DA MEMÓRIA DE CÁLCULO: 6,06
3.14 | 104789 | DEMOLIÇÃO DE PISO DE CONCRETO SIMPLES, DE FORMA MANUAL, SEM REAPROVEITAMENTO. AF_09/2023 (M3) | [6 empty] | 6.88
|  |  | AREA | ESPESSURA | QTD
ÁREA INTERNA |  | =AREA*ESPESSURA | 118.47 | 0.05 | 5.92
ÁREA EXTERNA |  | =AREA*ESPESSURA | 19.28 | 0.05 | 0.96
6.88
TOTAL DA MEMÓRIA DE CÁLCULO: 6,88
3.15 | 97634 | DEMOLIÇÃO DE REVESTIMENTO CERÂMICO, DE FORMA MECANIZADA COM MARTELETE, SEM REAPROVEITAMENTO. AF_09/2023 (M2) | [6 empty] | 109.97
|  |  | AREA | QTD
TERRAÇO |  | =AREA | 8.48 | 8.48
AREA 1 |  | =AREA | 6.14 | 6.14
AREA 2 |  | =AREA | 6.33 | 6.33
QUARTO 1 |  | =AREA | 7.15 | 7.15
QUARTO 2 |  | =AREA | 11.17 | 11.17
COZINHA |  | =AREA | 17.51 | 17.51
SALAS |  | =AREA | 22.43 | 22.43
BWC |  | =AREA | 1.34 | 1.34
QUARTO 3 |  | =AREA | 4.75 | 4.75
BWC |  | =AREA | 2.52 | 2.52
ÁRE A DE SERVIÇO 1 |  | =AREA | 7.89 | 7.89
BWC |  | =AREA | 2.14 | 2.14
ÁREA DE SERVIÇO 2 |  | =AREA | 12.12 | 12.12
109.97
TOTAL DA MEMÓRIA DE CÁLCULO: 109,97
3.16 | 97644 | REMOÇÃO DE PORTAS, DE FORMA MANUAL, SEM REAPROVEITAMENTO. AF_09/2023 (M2) | [6 empty] | 9.66
|  |  | COMPRIMENTO | ALTURA | QTD
ÁREA DE SERVIÇO I |  | =COMPRIMENTO*ALTURA | 0.8 | 2.1 | 1.68
BWC |  | =COMPRIMENTO*ALTURA | 0.6 | 2.1 | 1.26
QUARTO 3 |  | =COMPRIMENTO*ALTURA | 0.7 | 2.1 | 1.47
BWC |  | =COMPRIMENTO*ALTURA | 0.6 | 2.1 | 1.26
TERRAÇO |  | =COMPRIMENTO*ALTURA | 1 | 2.1 | 2.1
SALAS |  | =COMPRIMENTO*ALTURA | 0.9 | 2.1 | 1.89
9.66
TOTAL DA MEMÓRIA DE CÁLCULO: 9,66
3.17 | CP-19322-PMSLM | CARGA MECANIZADA (COM A PÁ FRONTAL DA RETROESCAVADEIRA) EM CAMINHÃO BASCULANTE CAP. 10M³ - MATERIAL DE 1ª CATEGORIA (FONTE: SANEAGO - GO - 19322) (M3) | [6 empty] | 51.18
|  |  | MEMORIA | COEF | QTD
MEMÓRIA REMOÇÃO DE TRAMA DE MADEIRA PARA COBERTURA, DE FORMA MANUAL, SEM REAPROVEITAMENTO |  | =MEMORIA*COEF | 149.11 | 0.02 | 2.98
MEMÓRIA REMOÇÃO DE TELHAS DE FIBROCIMENTO METÁLICA E CERÂMICA, DE FORMA MANUAL, SEM REAPROVEITAMENTO. |  | =MEMORIA*COEF | 149.11 | 0.02 | 2.98
MEMÓRIA DEMOLIÇÃO DE ALVENARIA DE BLOCO FURADO, DE FORMA MANUAL, SEM REAPROVEITAMENTO. |  | =MEMORIA*COEF | 22.35 | 1.15 | 25.7
MEMÓRIA REMOÇÃO DE JANELAS, DE FORMA MANUAL, SEM REAPROVEITAMENTO. |  | =MEMORIA*COEF | 4.6 | 0.1 | 0.46
MEMÓRIA DEMOLIÇÃO DE ARGAMASSAS, DE FORMA DE FORMA MECANIZADA COM MARTELETE, SEM REAPROVEITAMENTO. |  | =MEMORIA*COEF | 40 | 0.05 | 2
MEMÓRIA DEMOLIÇÃO DE LAJES, EM CONCRETO ARMADO, DE FORMA MECANIZADA COM MARTELETE, SEM REAPROVEITAMENTO |  | =MEMORIA*COEF | 6.06 | 1.15 | 6.96
MEMÓRIA DEMOLIÇÃO DE PISO DE CONCRETO SIMPLES, DE FORMA MANUAL, SEM REAPROVEITAMENTO |  | =MEMORIA*COEF | 6.88 | 1.15 | 7.91
MEMÓRIA DEMOLIÇÃO DE REVESTIMENTO CERÂMICO, DE FORMA MECANIZADA COM MARTELETE, SEM REAPROVEITAMENTO |  | =MEMORIA*COEF | 109.97 | 0.02 | 2.19
51.18
TOTAL DA MEMÓRIA DE CÁLCULO: 51,18
3.18 | 95875 | TRANSPORTE COM CAMINHÃO BASCULANTE DE 10 M³, EM VIA URBANA PAVIMENTADA, DMT ATÉ 30 KM (UNIDADE: M3XKM). AF_07/2020 (M3XKM) | [6 empty] | 512.06
|  |  | MEMORIA | COEF | DIST | QTD
MEMÓRIA REMOÇÃO DE TRAMA DE MADEIRA PARA COBERTURA, DE FORMA MANUAL, SEM REAPROVEITAMENTO |  | =MEMORIA*COEF*DIST | 149.11 | 0.02 | 10 | 29.82
MEMÓRIA REMOÇÃO DE TELHAS DE FIBROCIMENTO METÁLICA E CERÂMICA, DE FORMA MANUAL, SEM REAPROVEITAMENTO. |  | =MEMORIA*COEF*DIST | 149.11 | 0.02 | 10 | 29.82
MEMÓRIA DEMOLIÇÃO DE ALVENARIA DE BLOCO FURADO, DE FORMA MANUAL, SEM REAPROVEITAMENTO. |  | =MEMORIA*COEF*DIST | 22.35 | 1.15 | 10 | 257.02
MEMÓRIA REMOÇÃO DE JANELAS, DE FORMA MANUAL, SEM REAPROVEITAMENTO. |  | =MEMORIA*COEF*DIST | 4.6 | 0.1 | 10 | 4.6
MEMÓRIA DEMOLIÇÃO DE ARGAMASSAS, DE FORMA DE FORMA MECANIZADA COM MARTELETE, SEM REAPROVEITAMENTO. |  | =MEMORIA*COEF*DIST | 40 | 0.05 | 10 | 20
MEMÓRIA DEMOLIÇÃO DE LAJES, EM CONCRETO ARMADO, DE FORMA MECANIZADA COM MARTELETE, SEM REAPROVEITAMENTO |  | =MEMORIA*COEF*DIST | 6.06 | 1.15 | 10 | 69.69
MEMÓRIA DEMOLIÇÃO DE PISO DE CONCRETO SIMPLES, DE FORMA MANUAL, SEM REAPROVEITAMENTO |  | =MEMORIA*COEF*DIST | 6.88 | 1.15 | 10 | 79.12
MEMÓRIA DEMOLIÇÃO DE REVESTIMENTO CERÂMICO, DE FORMA MECANIZADA COM MARTELETE, SEM REAPROVEITAMENTO |  | =MEMORIA*COEF*DIST | 109.97 | 0.02 | 10 | 21.99
512.06
TOTAL DA MEMÓRIA DE CÁLCULO: 512,06
4. FUNDAÇÃO
4.1 | 104790 | DEMOLIÇÃO DE PISO DE CONCRETO SIMPLES, DE FORMA MECANIZADA COM MARTELETE, SEM REAPROVEITAMENTO. AF_09/2023 (M3) | [6 empty] | 3.94
|  |  | COMPRIMENTO | LARGURA | ESPESSURA | QUANTIDADE | QTD
DEMOLIÇÃO DE CAMADA DE CONCRETO DE 10CM DE ESPESSURA CONSTATADA NOS FUROS DE SONDAGEM |  | =COMPRIMENTO*LARGURA*ESPESSURA*QUANTIDADE | 0 | 0 | 0 | 0 | 0
SP1 |  | =COMPRIMENTO*LARGURA*ESPESSURA*QUANTIDADE | 1.4 | 1.4 | 0.1 | 1 | 0.19
SP2 |  | =COMPRIMENTO*LARGURA*ESPESSURA*QUANTIDADE | 1.4 | 1.4 | 0.1 | 1 | 0.19
SP3; SP4; SP5; SP6; SP7; SP8; SP18; SP19; SP23 |  | =COMPRIMENTO*LARGURA*ESPESSURA*QUANTIDADE | 1.4 | 1.4 | 0.1 | 8 | 1.56
SP9 |  | =COMPRIMENTO*LARGURA*ESPESSURA*QUANTIDADE | 1.75 | 1.75 | 0.1 | 1 | 0.3
SP10 |  | =COMPRIMENTO*LARGURA*ESPESSURA*QUANTIDADE | 1.2 | 1.2 | 0.1 | 1 | 0.14
SP11 |  | =COMPRIMENTO*LARGURA*ESPESSURA*QUANTIDADE | 1.15 | 1.15 | 0.1 | 1 | 0.13
SP14 |  | =COMPRIMENTO*LARGURA*ESPESSURA*QUANTIDADE | 1.15 | 1.15 | 0.1 | 1 | 0.13
SP16; SP17 |  | =COMPRIMENTO*LARGURA*ESPESSURA*QUANTIDADE | 1.15 | 1.15 | 0.1 | 2 | 0.26
SP20; SP21 |  | =COMPRIMENTO*LARGURA*ESPESSURA*QUANTIDADE | 1 | 1 | 0.1 | 2 | 0.2
SP22 |  | =COMPRIMENTO*LARGURA*ESPESSURA*QUANTIDADE | 1.35 | 1.35 | 0.1 | 1 | 0.18
S(P12+P100+P13);S(P15+P101+P102) |  | =COMPRIMENTO*LARGURA*ESPESSURA*QUANTIDADE | 3.33 | 1 | 0.1 | 2 | 0.66
3.94
TOTAL DA MEMÓRIA DE CÁLCULO: 3,94
4.2 | 96523 | ESCAVAÇÃO MANUAL PARA BLOCO DE COROAMENTO OU SAPATA (INCLUINDO ESCAVAÇÃO PARA COLOCAÇÃO DE FÔRMAS). AF_01/2024 (M3) | [6 empty] | 68.98
|  |  | COMPRIMENTO | LARGURA | ALTURA | QUANTIDADE | QTD
ESCAVAÇÃO DE 10CM PARA MELHORAMENTO DE SOLO E 155CM DE ALTURA DA SAPATA -DIMENSÕES CONFORME PROJETO ESTRUTURAL ART N° PE20251412456 |  | =COMPRIMENTO*LARGURA*ALTURA*QUANTIDADE | 0 | 0 | 0 | 0 | 0
SP1 - CONFORME PROJETO ESTRUTURAL |  | =COMPRIMENTO*LARGURA*ALTURA*QUANTIDADE | 1.4 | 1.4 | 1.65 | 1 | 3.23
SP2 - CONFORME PROJETO ESTRUTURAL |  | =COMPRIMENTO*LARGURA*ALTURA*QUANTIDADE | 1.4 | 1.4 | 1.65 | 1 | 3.23
SP3; SP4; SP5; SP6; SP7; SP8; SP18; SP19; SP23 - CONFORME PROJETO ESTRUTURAL |  | =COMPRIMENTO*LARGURA*ALTURA*QUANTIDADE | 1.4 | 1.4 | 1.65 | 9 | 29.1
SP 9- CONFORME PROJETO ESTRUTURAL |  | =COMPRIMENTO*LARGURA*ALTURA*QUANTIDADE | 1.75 | 1.75 | 1.65 | 1 | 5.05
SP10 - CONFORME PROJETO ESTRUTURAL |  | =COMPRIMENTO*LARGURA*ALTURA*QUANTIDADE | 1.2 | 1.2 | 1.65 | 1 | 2.37
SP11 - CONFORME PROJETO ESTRUTURAL |  | =COMPRIMENTO*LARGURA*ALTURA*QUANTIDADE | 1.15 | 1.15 | 1.65 | 1 | 2.18
SP14 - CONFORME PROJETO ESTRUTURAL |  | =COMPRIMENTO*LARGURA*ALTURA*QUANTIDADE | 1.15 | 1.15 | 1.65 | 1 | 2.18
SP16; SP17 - CONFORME PROJETO ESTRUTURAL |  | =COMPRIMENTO*LARGURA*ALTURA*QUANTIDADE | 1.15 | 1.15 | 1.65 | 2 | 4.36
SP20; SP21 - CONFORME PROJETO ESTRUTURAL |  | =COMPRIMENTO*LARGURA*ALTURA*QUANTIDADE | 1 | 1 | 1.65 | 2 | 3.3
SP22 - CONFORME PROJETO ESTRUTURAL |  | =COMPRIMENTO*LARGURA*ALTURA*QUANTIDADE | 1.35 | 1.35 | 1.65 | 1 | 3
S(P12+P100+P13);S(P15+P101+P102) - CONFORME PROJETO ESTRUTURAL |  | =COMPRIMENTO*LARGURA*ALTURA*QUANTIDADE | 3.33 | 1 | 1.65 | 2 | 10.98
68.98
TOTAL DA MEMÓRIA DE CÁLCULO: 68,98
4.3 | 101616 | PREPARO DE FUNDO DE VALA COM LARGURA MENOR QUE 1,5 M (ACERTO DO SOLO NATURAL). AF_08/2020 (M2) | [6 empty] | 32.1
|  |  | COMPRIMENTO | LARGURA | QUANTIDADE | QTD
SP1 - CONFORME PROJETO ESTRUTURAL |  | =COMPRIMENTO*LARGURA*QUANTIDADE | 1.4 | 1.4 | 1 | 1.96
SP2 - CONFORME PROJETO ESTRUTURAL |  | =COMPRIMENTO*LARGURA*QUANTIDADE | 1.4 | 1.4 | 1 | 1.96
SP3; SP4; SP5; SP6; SP7; SP8; SP18; SP19; SP23 - CONFORME PROJETO ESTRUTURAL |  | =COMPRIMENTO*LARGURA*QUANTIDADE | 1.4 | 1.4 | 9 | 17.64
SP10 - CONFORME PROJETO ESTRUTURAL |  | =COMPRIMENTO*LARGURA*QUANTIDADE | 1.2 | 1.2 | 1 | 1.44
SP11 - CONFORME PROJETO ESTRUTURAL |  | =COMPRIMENTO*LARGURA*QUANTIDADE | 1.15 | 1.15 | 1 | 1.32
SP14 - CONFORME PROJETO ESTRUTURAL |  | =COMPRIMENTO*LARGURA*QUANTIDADE | 1.15 | 1.15 | 1 | 1.32
SP16; SP17 - CONFORME PROJETO ESTRUTURAL |  | =COMPRIMENTO*LARGURA*QUANTIDADE | 1.15 | 1.15 | 2 | 2.64
SP20; SP21 - CONFORME PROJETO ESTRUTURAL |  | =COMPRIMENTO*LARGURA*QUANTIDADE | 1 | 1 | 2 | 2
SP22 - CONFORME PROJETO ESTRUTURAL |  | =COMPRIMENTO*LARGURA*QUANTIDADE | 1.35 | 1.35 | 1 | 1.82
32.1
TOTAL DA MEMÓRIA DE CÁLCULO: 32,10
4.4 | 101617 | PREPARO DE FUNDO DE VALA COM LARGURA MAIOR OU IGUAL A 1,5 M E MENOR QUE 2,5 M (ACERTO DO SOLO NATURAL). AF_08/2020 (M2) | [6 empty] | 9.72
|  |  | COMPRIMENTO | LARGURA | QUANTIDADE | QTD
SP9 - CONFORME PROJETO ESTRUTURAL |  | =COMPRIMENTO*LARGURA*QUANTIDADE | 1.75 | 1.75 | 1 | 3.06
S(P12+P100+P13); S(P15+P101+P102) - CONFORME PROJETO ESTRUTURAL |  | =COMPRIMENTO*LARGURA*QUANTIDADE | 3.33 | 1 | 2 | 6.66
9.72
TOTAL DA MEMÓRIA DE CÁLCULO: 9,72
4.5 | COMP-97470909 - PMSLM | SOLO-CIMENTO COMPACTADO - TRAÇO 1:15, INCLUSIVE CIMENTO E AREIA GROSSA COMERCIAL (ORSE 13360) (M3) | [6 empty] | 2.01
|  |  | COMPRIMENTO | LARGURA | ESPESSURA | QTD
SOLO-CIMENTO COMPACTADO TRAÇO 1:15 CAMADA DE 10,00CM DE ESPESSURA - DIMENSÕES CONFORME PROJETO ESTRUTURAL ART N° PE20251412456 |  | 0,00 | 0 | 0 | 0 | 0
SP1 |  | =COMPRIMENTO*LARGURA*ESPESSURA | 1.4 | 1.4 | 0.1 | 0.19
SP2 |  | =COMPRIMENTO*LARGURA*ESPESSURA | 1.4 | 1.4 | 0.1 | 0.19
SP3; SP4; SP5; SP6; SP7; SP8; SP18; SP19; SP23 |  | =COMPRIMENTO*LARGURA*ESPESSURA | 1.4 | 1.4 | 0.1 | 0.19
SP9 |  | =COMPRIMENTO*LARGURA*ESPESSURA | 1.75 | 1.75 | 0.1 | 0.3
SP10 |  | =COMPRIMENTO*LARGURA*ESPESSURA | 1.2 | 1.2 | 0.1 | 0.14
SP11 |  | =COMPRIMENTO*LARGURA*ESPESSURA | 1.15 | 1.15 | 0.1 | 0.13
SP14 |  | =COMPRIMENTO*LARGURA*ESPESSURA | 1.15 | 1.15 | 0.1 | 0.13
SP16; SP17 |  | =COMPRIMENTO*LARGURA*ESPESSURA | 1.15 | 1.15 | 0.1 | 0.13
SP20; SP21 |  | =COMPRIMENTO*LARGURA*ESPESSURA | 1 | 1 | 0.1 | 0.1
SP22 |  | =COMPRIMENTO*LARGURA*ESPESSURA | 1.35 | 1.35 | 0.1 | 0.18
S(P12+P100+P13);S(P15+P101+P102) |  | =COMPRIMENTO*LARGURA*ESPESSURA | 3.33 | 1 | 0.1 | 0.33
2.01
TOTAL DA MEMÓRIA DE CÁLCULO: 2,01
4.6 | 104737 | REATERRO MANUAL DE VALAS, COM PLACA VIBRATÓRIA. AF_08/2023 (M3) | [6 empty] | 60.24
|  |  | COMPRIMENTO | LARGURA | ALTURA | QUANTIDADE | QTD
ESCAVAÇÃO DE 10CM PARA MELHORAMENTO DE SOLO E 155CM DE ALTURA DA SAPATA - DIMENSÕES CONFORME PROJETO ESTRUTURAL ART N° PE20251412456 |  | =COMPRIMENTO*LARGURA*ALTURA*QUANTIDADE | 0 | 0 | 0 | 0 | 0
SP1 - CONFORME PROJETO ESTRUTURAL |  | =COMPRIMENTO*LARGURA*ALTURA*QUANTIDADE | 1.4 | 1.4 | 1.65 | 1 | 3.23
SP2 - CONFORME PROJETO ESTRUTURAL |  | =COMPRIMENTO*LARGURA*ALTURA*QUANTIDADE | 1.4 | 1.4 | 1.65 | 1 | 3.23
SP3; SP4; SP5; SP6; SP7; SP8; SP18; SP19; SP23 - CONFORME PROJETO ESTRUTURAL |  | =COMPRIMENTO*LARGURA*ALTURA*QUANTIDADE | 1.4 | 1.4 | 1.65 | 9 | 29.1
SP 9- CONFORME PROJETO ESTRUTURAL |  | =COMPRIMENTO*LARGURA*ALTURA*QUANTIDADE | 1.75 | 1.75 | 1.65 | 1 | 5.05
SP10 - CONFORME PROJETO ESTRUTURAL |  | =COMPRIMENTO*LARGURA*ALTURA*QUANTIDADE | 1.2 | 1.2 | 1.65 | 1 | 2.37
SP11 - CONFORME PROJETO ESTRUTURAL |  | =COMPRIMENTO*LARGURA*ALTURA*QUANTIDADE | 1.15 | 1.15 | 1.65 | 1 | 2.18
SP14 - CONFORME PROJETO ESTRUTURAL |  | =COMPRIMENTO*LARGURA*ALTURA*QUANTIDADE | 1.15 | 1.15 | 1.65 | 1 | 2.18
SP16; SP17 - CONFORME PROJETO ESTRUTURAL |  | =COMPRIMENTO*LARGURA*ALTURA*QUANTIDADE | 1.15 | 1.15 | 1.65 | 2 | 4.36
SP20; SP21 - CONFORME PROJETO ESTRUTURAL |  | =COMPRIMENTO*LARGURA*ALTURA*QUANTIDADE | 1 | 1 | 1.65 | 2 | 3.3
SP22 - CONFORME PROJETO ESTRUTURAL |  | =COMPRIMENTO*LARGURA*ALTURA*QUANTIDADE | 1.35 | 1.35 | 1.65 | 1 | 3
S(P12+P100+P13);S(P15+P101+P102) - CONFORME PROJETO ESTRUTURAL |  | =COMPRIMENTO*LARGURA*ALTURA*QUANTIDADE | 3.33 | 1 | 1.65 | 2 | 10.98
DEDUÇÃO DOS VOLUMES DE CONCRETO |  | =COMPRIMENTO*LARGURA*ALTURA*QUANTIDADE | 0 | 0 | 0 | 0 | 0
VOLUME DE CONCRETO DAS SAPATAS ISOLADAS |  | =QUANTIDADE | 0 | 0 | 0 | -7.42 | -7.42
VOLUME DE CONCRETO DAS SAPATAS CORRIDAS |  | =QUANTIDADE | 0 | 0 | 0 | -1.32 | -1.32
60.24
TOTAL DA MEMÓRIA DE CÁLCULO: 60,24
4.7 | 98557 | IMPERMEABILIZAÇÃO DE SUPERFÍCIE COM EMULSÃO ASFÁLTICA, 2 DEMÃOS. AF_09/2023 (M2) | [6 empty] | 68.2
|  |  | COMPRIMENTO | LARGURA | ALTURA | NFACES | QUANTIDADE | QTD
FACES E TOPO DAS SAPATAS |  | =(COMPRIMENTO*ALTURA*NFACES*QUANTIDADE)+(COMPRIMENTO*LARGURA*QUANTIDADE) | 0 | 0 | 0 | 0 | 0 | 0
SP1 |  | =(COMPRIMENTO*ALTURA*NFACES*QUANTIDADE)+(COMPRIMENTO*LARGURA*QUANTIDADE) | 1.4 | 1.4 | 0.2 | 4 | 1 | 3.08
SP2 |  | =(COMPRIMENTO*ALTURA*NFACES*QUANTIDADE)+(COMPRIMENTO*LARGURA*QUANTIDADE) | 1.4 | 1.4 | 0.25 | 4 | 1 | 3.36
SP3; SP4; SP5; SP6; SP7; SP8; SP18; SP19; SP23 |  | =(COMPRIMENTO*ALTURA*NFACES*QUANTIDADE)+(COMPRIMENTO*LARGURA*QUANTIDADE) | 1.4 | 1.4 | 0.2 | 4 | 9 | 27.72
SP9 |  | =(COMPRIMENTO*ALTURA*NFACES*QUANTIDADE)+(COMPRIMENTO*LARGURA*QUANTIDADE) | 1.75 | 1.75 | 0.3 | 4 | 1 | 5.16
SP10 |  | =(COMPRIMENTO*ALTURA*NFACES*QUANTIDADE)+(COMPRIMENTO*LARGURA*QUANTIDADE) | 1.2 | 1.2 | 0.25 | 4 | 1 | 2.64
SP11 |  | =(COMPRIMENTO*ALTURA*NFACES*QUANTIDADE)+(COMPRIMENTO*LARGURA*QUANTIDADE) | 1.15 | 1.15 | 0.25 | 4 | 1 | 2.47
SP14 |  | =(COMPRIMENTO*ALTURA*NFACES*QUANTIDADE)+(COMPRIMENTO*LARGURA*QUANTIDADE) | 1.15 | 1.15 | 0.25 | 4 | 1 | 2.47
SP16; SP17 |  | =(COMPRIMENTO*ALTURA*NFACES*QUANTIDADE)+(COMPRIMENTO*LARGURA*QUANTIDADE) | 1.15 | 1.15 | 0.25 | 4 | 2 | 4.94
SP20; SP21 |  | =(COMPRIMENTO*ALTURA*NFACES*QUANTIDADE)+(COMPRIMENTO*LARGURA*QUANTIDADE) | 1 | 1 | 0.2 | 4 | 2 | 3.6
SP22 |  | =(COMPRIMENTO*ALTURA*NFACES*QUANTIDADE)+(COMPRIMENTO*LARGURA*QUANTIDADE) | 1.35 | 1.35 | 0.3 | 4 | 1 | 3.44
S(P12+P100+P13);S(P15+P101+P102) |  | =(COMPRIMENTO*ALTURA*NFACES*QUANTIDADE)+(COMPRIMENTO*LARGURA*QUANTIDADE) | 3.33 | 1 | 0.2 | 2 | 2 | 9.32
68.2
TOTAL DA MEMÓRIA DE CÁLCULO: 68,20
4.8 | 96535 | FABRICAÇÃO, MONTAGEM E DESMONTAGEM DE FÔRMA PARA SAPATA, EM MADEIRA SERRADA, E=25 MM, 4 UTILIZAÇÕES. AF_01/2024 (M2) | [6 empty] | 6.36
|  |  | COMPRIMENTO | LARGURA | ALTURA | QUANTIDADE | APROVEITAMENTO | QTD
SP1 - CONFORME PROJETO ESTRUTURAL |  | =(2*COMPRIMENTO*ALTURA+2*LARGURA*ALTURA)*QUANTIDADE*APROVEITAMENTO | 1.4 | 1.4 | 0.2 | 1 | 0.25 | 0.28
SP2 - CONFORME PROJETO ESTRUTURAL |  | =(2*COMPRIMENTO*ALTURA+2*LARGURA*ALTURA)*QUANTIDADE*APROVEITAMENTO | 1.4 | 1.4 | 0.25 | 1 | 0.25 | 0.35
SP3; SP4; SP5; SP6; SP7; SP8; SP18; SP19; SP23 - CONFORME PROJETO ESTRUTURAL |  | =(2*COMPRIMENTO*ALTURA+2*LARGURA*ALTURA)*QUANTIDADE*APROVEITAMENTO | 1.4 | 1.4 | 0.2 | 9 | 0.25 | 2.52
SP9 - CONFORME PROJETO ESTRUTURAL |  | =(2*COMPRIMENTO*ALTURA+2*LARGURA*ALTURA)*QUANTIDADE*APROVEITAMENTO | 1.75 | 1.75 | 0.3 | 1 | 0.25 | 0.52
SP10 - CONFORME PROJETO ESTRUTURAL |  | =(2*COMPRIMENTO*ALTURA+2*LARGURA*ALTURA)*QUANTIDADE*APROVEITAMENTO | 1.2 | 1.2 | 0.25 | 1 | 0.25 | 0.3
SP11; - CONFORME PROJETO ESTRUTURAL |  | =(2*COMPRIMENTO*ALTURA+2*LARGURA*ALTURA)*QUANTIDADE*APROVEITAMENTO | 1.15 | 1.15 | 0.25 | 1 | 0.25 | 0.28
SP14 - CONFORME PROJETO ESTRUTURAL |  | =(2*COMPRIMENTO*ALTURA+2*LARGURA*ALTURA)*QUANTIDADE*APROVEITAMENTO | 1.15 | 1.15 | 0.25 | 1 | 0.25 | 0.28
SP16; SP17 - CONFORME PROJETO ESTRUTURAL |  | =(2*COMPRIMENTO*ALTURA+2*LARGURA*ALTURA)*QUANTIDADE*APROVEITAMENTO | 1.15 | 1.15 | 0.25 | 2 | 0.25 | 0.57
SP22 - CONFORME PROJETO ESTRUTURAL |  | =(2*COMPRIMENTO*ALTURA+2*LARGURA*ALTURA)*QUANTIDADE*APROVEITAMENTO | 1.35 | 1.35 | 0.3 | 1 | 0.25 | 0.4
S(P12+P100+P13); (S(P15+P101+P102) - CONFORME PROJETO ESTRUTURAL |  | =(2*COMPRIMENTO*ALTURA+2*LARGURA*ALTURA)*QUANTIDADE*APROVEITAMENTO | 3.33 | 1 | 0.2 | 2 | 0.25 | 0.86
6.36
TOTAL DA MEMÓRIA DE CÁLCULO: 6,36
4.9 | 96558 | CONCRETAGEM DE SAPATA, FCK 30 MPA, COM USO DE BOMBA - LANÇAMENTO, ADENSAMENTO E ACABAMENTO. AF_01/2024 (M3) | [6 empty] | 7.42
|  |  | COMPRIMENTO | LARGURA | ALTURA | QUANTIDADE | QTD
FCK E DIMENSÕES CONFORME PROJETO ESTRUTURAL ART N° PE20251412456 |  | =COMPRIMENTO*LARGURA*ALTURA*QUANTIDADE | 0 | 0 | 0 | 0 | 0
SP1 - CONFORME PROEJTO ESTRUTURAL |  | =COMPRIMENTO*LARGURA*ALTURA*QUANTIDADE | 1.4 | 1.4 | 0.2 | 1 | 0.39
SP2 - CONFORME PROEJTO ESTRUTURAL |  | =COMPRIMENTO*LARGURA*ALTURA*QUANTIDADE | 1.4 | 1.4 | 0.25 | 1 | 0.49
SP3; SP4; SP5; SP6; SP7; SP8; SP18; SP19; SP23 - CONFORME PROEJTO ESTRUTURAL |  | =COMPRIMENTO*LARGURA*ALTURA*QUANTIDADE | 1.4 | 1.4 | 0.2 | 9 | 3.52
SP9 - CONFORME PROEJTO ESTRUTURAL |  | =COMPRIMENTO*LARGURA*ALTURA*QUANTIDADE | 1.75 | 1.75 | 0.3 | 1 | 0.91
SP10 - CONFORME PROEJTO ESTRUTURAL |  | =COMPRIMENTO*LARGURA*ALTURA*QUANTIDADE | 1.2 | 1.2 | 0.25 | 1 | 0.36
SP11 - CONFORME PROEJTO ESTRUTURAL |  | =COMPRIMENTO*LARGURA*ALTURA*QUANTIDADE | 1.15 | 1.15 | 0.25 | 2 | 0.66
SP14 - CONFORME PROEJTO ESTRUTURAL |  | =COMPRIMENTO*LARGURA*ALTURA*QUANTIDADE | 1.15 | 1.15 | 0.25 | 1 | 0.33
SP20; SP21 - CONFORME PROEJTO ESTRUTURAL |  | =COMPRIMENTO*LARGURA*ALTURA*QUANTIDADE | 1 | 1 | 0.2 | 2 | 0.4
SP22 - CONFORME PROJETO ESTRUTURAL |  | =COMPRIMENTO*LARGURA*ALTURA*QUANTIDADE | 1.35 | 1.35 | 0.2 | 1 | 0.36
7.42
TOTAL DA MEMÓRIA DE CÁLCULO: 7,42
4.10 | 104924 | CONCRETAGEM DE SAPATA CORRIDA, FCK 30 MPA, COM USO DE BOMBA - LANÇAMENTO, ADENSAMENTO E ACABAMENTO. AF_01/2024 (M3) | [6 empty] | 1.32
|  |  | COMPRIMENTO | ALTURA | QTD
FCK E DIMENSÕES CONFORME PROJETO ESTRUTURAL ART N° PE20251412456 |  | =COMPRIMENTO*ALTURA | 0 | 0 | 0
S(P12+P100+P13) |  | =COMPRIMENTO*ALTURA | 3.33 | 0.2 | 0.66
S(P15+P101+P102) |  | =COMPRIMENTO*ALTURA | 3.33 | 0.2 | 0.66
1.32
TOTAL DA MEMÓRIA DE CÁLCULO: 1,32
4.11 | 104916 | ARMAÇÃO DE SAPATA ISOLADA, VIGA BALDRAME E SAPATA CORRIDA UTILIZANDO AÇO CA-60 DE 5 MM - MONTAGEM. AF_01/2024 (KG) | [6 empty] | 43
|  |  | KG | QTD
QUANTIDADE CONFORME PROJETO ESTRUTURAL ART N° PE20251412456 |  | =KG | 0 | 0
SP1; SP2; SP3;SP4;SP8;SP13SP18; SP19; SP23; P3; P4; P8; P13;P18;P19;P23; SP5; SP6; P5;P6 - VIDE QUADRO RESUMO PROJETO ESTRUTURAL |  | =KG | 25 | 25
SP7; P7; SP12; SP20; SP21 - VIDE QUADRO RESUMO PROJETO ESTRUTURAL |  | =KG | 9 | 9
SP11; SP15; P11; P15; SP14; P14; SP16; SP17; P16; P17; SP22; P22 - VIDE QUADRO RESUMO PROJETO ESTRUTURAL |  | =KG | 9 | 9
43
TOTAL DA MEMÓRIA DE CÁLCULO: 43,00
4.12 | 104919 | ARMAÇÃO DE SAPATA ISOLADA, VIGA BALDRAME E SAPATA CORRIDA UTILIZANDO AÇO CA-50 DE 10 MM - MONTAGEM. AF_01/2024 (KG) | [6 empty] | 420
|  |  | KG | QTD
QUANTIDADE CONFORME PROJETO ESTRUTURAL ART N° PE20251412456 |  | =KG | 0 | 0
SP1; SP2; SP3;SP4;SP8;SP13SP18; SP19; SP23; P3; P4; P8; P13;P18;P19;P23; SP5; SP6; P5;P6 - VIDE QUADRO RESUMO PROJETO ESTRUTURAL |  | =KG | 259 | 259
SP7; P7; SP12; SP20; SP21 - VIDE QUADRO RESUMO PROJETO ESTRUTURAL |  | =KG | 76 | 76
SP11; SP15; P11; P15; SP14; P14; SP16; SP17; P16; P17; SP22; P22 - VIDE QUADRO RESUMO PROJETO ESTRUTURAL |  | =KG | 85 | 85
420
TOTAL DA MEMÓRIA DE CÁLCULO: 420,00
4.13 | 104920 | ARMAÇÃO DE BLOCO, SAPATA ISOLADA, VIGA BALDRAME E SAPATA CORRIDA UTILIZANDO AÇO CA-50 DE 12,5 MM - MONTAGEM. AF_01/2024 (KG) | [6 empty] | 59
|  |  | KG | QTD
QUANTIDADE CONFORME PROJETO ESTRUTURAL ART N° PE20251412456 |  | =KG | 0 | 0
SP1; SP2; SP3;SP4;SP8;SP13SP18; SP19; SP23; P3; P4; P8; P13;P18;P19;P23; SP5; SP6; P5;P6 - VIDE QUADRO RESUMO PROJETO ESTRUTURAL |  | =KG | 22 | 22
SP7; P7; SP12; SP20; SP21 - VIDE QUADRO RESUMO PROJETO ESTRUTURAL |  | =KG | 37 | 37
59
TOTAL DA MEMÓRIA DE CÁLCULO: 59,00
4.14 | CP-AD 35.15.0050 (A)-37301278 - PMSLM | CONTROLE TECNOLÓGICO DE OBRAS EM CONCRETO ARMADO, CONSIDERANDO-SE APENAS O CONTROLE DO CONCRETO E CONSTANDO DE COLETA, MOLDAGEM E CAPEAMENTO DE CORPOS DE PROVA, TRANSPORTE ATÉ 50KM, ENSAIOS DE RESISTÊNCIA À COMPRESSÃO AOS 28 DIAS E "SLUMP TEST", MEDIDO POR M3 DE CONCRETO COLOCADO NAS FORMAS. (REF.: SCO - AD 35.15.0050 (A) ) (M3) | [6 empty] | 8.74
|  |  | VOLUME | QTD
TOTAL MEMÓRIA ITEM 4.9 CONCRETAGEM DE SAPATA, FCK 30 MPA, COM USO DE BOMBA - LANÇAMENTO, ADENSAMENTO E ACABAMENTO. AF_01/2024 |  | =VOLUME | 7.42 | 7.42
TOTAL MEMÓRIA ITEM 4.10 CONCRETAGEM DE SAPATA CORRIDA, FCK 30 MPA, COM USO DE BOMBA - LANÇAMENTO, ADENSAMENTO E ACABAMENTO. AF_01/2024 |  | =VOLUME | 1.32 | 1.32
8.74
TOTAL DA MEMÓRIA DE CÁLCULO: 8,74
5. ESTRUTURA
5.1 | 101963 | LAJE PRÉ-MOLDADA UNIDIRECIONAL, BIAPOIADA, PARA PISO, ENCHIMENTO EM CERÂMICA, VIGOTA CONVENCIONAL, ALTURA TOTAL DA LAJE "LT" = 12 CM (ENCHIMENTO+CAPA) = (8+4). AF_08/2025 (M2) | [6 empty] | 220.76
|  |  | AREA | QTD
CONFORME PROJETO ESTRUTURAL ART N° PE20251412456 |  | =AREA | 0 | 0
ÁREA |  | =AREA | 202.26 | 202.26
LAJE DA CAIXA DÁGUA |  | =AREA | 18.5 | 18.5
220.76
TOTAL DA MEMÓRIA DE CÁLCULO: 220,76
5.2 | 92770 | ARMAÇÃO DE LAJE DE ESTRUTURA CONVENCIONAL DE CONCRETO ARMADO UTILIZANDO AÇO CA-50 DE 8,0 MM - MONTAGEM. AF_06/2022 (KG) | [6 empty] | 271.45
|  |  | KG | QTD
CONFORME REFORÇO EXIGIDO PROJETO ESTRUTURAL ART N° PE20251412456 |  | =KG | 271.45 | 271.45
271.45
TOTAL DA MEMÓRIA DE CÁLCULO: 271,45
5.3 | CP-103675-52160305 - PMSLM | CONCRETAGEM DE VIGAS E LAJES, FCK=30 MPA, PARA LAJES MACIÇAS OU NERVURADAS COM USO DE BOMBA - LANÇAMENTO, ADENSAMENTO E ACABAMENTO. AF_02/2022_PS [REF.: 103675 SINAPI] (M3) | [6 empty] | 26.39
|  |  | COMPRIMENTO | ALTURA | LARGURA | QTD
FCK E DIMENSÕES CONFORME PROJETO ESTRUTURAL ART N° PE20251412456 |  | =COMPRIMENTO*ALTURA*LARGURA | 0 | 0 | 0 | 0
V1 |  | =COMPRIMENTO*ALTURA*LARGURA | 21.59 | 0.45 | 0.15 | 1.45
V2 |  | =COMPRIMENTO*ALTURA*LARGURA | 14.78 | 0.45 | 0.2 | 1.33
V3 |  | =COMPRIMENTO*ALTURA*LARGURA | 9.16 | 0.45 | 0.2 | 0.82
V4 |  | =COMPRIMENTO*ALTURA*LARGURA | 15.17 | 0.45 | 0.2 | 1.36
V5 |  | =COMPRIMENTO*ALTURA*LARGURA | 13.16 | 0.45 | 0.2 | 1.18
V6 |  | =COMPRIMENTO*ALTURA*LARGURA | 2.9 | 0.4 | 0.15 | 0.17
V7 |  | =COMPRIMENTO*ALTURA*LARGURA | 13.81 | 0.45 | 0.15 | 0.93
V8 |  | =COMPRIMENTO*ALTURA*LARGURA | 14.16 | 0.45 | 0.15 | 0.95
V9 |  | =COMPRIMENTO*ALTURA*LARGURA | 5.75 | 0.45 | 0.2 | 0.51
V10 |  | =COMPRIMENTO*ALTURA*LARGURA | 5.75 | 0.45 | 0.15 | 0.38
V11 |  | =COMPRIMENTO*ALTURA*LARGURA | 3.64 | 0.45 | 0.2 | 0.32
V12 |  | =COMPRIMENTO*ALTURA*LARGURA | 6.4 | 0.4 | 0.15 | 0.38
V13 |  | =COMPRIMENTO*ALTURA*LARGURA | 6.39 | 0.4 | 0.2 | 0.51
V14 |  | =COMPRIMENTO*ALTURA*LARGURA | 3.64 | 0.45 | 0.2 | 0.32
V15 |  | =COMPRIMENTO*ALTURA*LARGURA | 4.25 | 0.45 | 0.15 | 0.28
V16 |  | =COMPRIMENTO*ALTURA*LARGURA | 6.39 | 0.4 | 0.15 | 0.38
V17 |  | =COMPRIMENTO*ALTURA*LARGURA | 11.94 | 0.45 | 0.15 | 0.8
V18 |  | =COMPRIMENTO*ALTURA*LARGURA | 11.94 | 0.45 | 0.15 | 0.8
VE |  | =COMPRIMENTO*ALTURA*LARGURA | 2.9 | 0.4 | 0.15 | 0.17
CE |  | =COMPRIMENTO*ALTURA*LARGURA | 2.9 | 0.4 | 0.15 | 0.17
DIMENSÕES CONFORME PROJETO ESTRUTURAL - COBERTA |  | =COMPRIMENTO*ALTURA*LARGURA | 0 | 0 | 0 | 0
V3 |  | =COMPRIMENTO*ALTURA*LARGURA | 13.87 | 0.45 | 0.2 | 1.24
V4 |  | =COMPRIMENTO*ALTURA*LARGURA | 14.3 | 0.45 | 0.2 | 1.28
V5 |  | =COMPRIMENTO*ALTURA*LARGURA | 6.47 | 0.45 | 0.2 | 0.58
V6 |  | =COMPRIMENTO*ALTURA*LARGURA | 5.75 | 0.45 | 0.2 | 0.51
V7 |  | =COMPRIMENTO*ALTURA*LARGURA | 11.96 | 0.45 | 0.2 | 1.07
V8 |  | =COMPRIMENTO*ALTURA*LARGURA | 11.96 | 0.45 | 0.2 | 1.07
V2 |  | =COMPRIMENTO*ALTURA*LARGURA | 21.71 | 0.45 | 0.2 | 1.95
V1 |  | =COMPRIMENTO*ALTURA*LARGURA | 15.21 | 0.45 | 0.2 | 1.36
V101 |  | =COMPRIMENTO*ALTURA*LARGURA | 6.39 | 0.45 | 0.2 | 0.57
V100 |  | =COMPRIMENTO*ALTURA*LARGURA | 2.88 | 0.45 | 0.2 | 0.25
VR5 |  | =COMPRIMENTO*ALTURA*LARGURA | 9.64 | 0.4 | 0.15 | 0.57
VR6 |  | =COMPRIMENTO*ALTURA*LARGURA | 10.38 | 0.4 | 0.15 | 0.62
VR1 |  | =COMPRIMENTO*ALTURA*LARGURA | 2.9 | 0.4 | 0.15 | 0.17
VR2 |  | =COMPRIMENTO*ALTURA*LARGURA | 2.9 | 0.4 | 0.15 | 0.17
C2 |  | =COMPRIMENTO*ALTURA*LARGURA | 2.9 | 0.5 | 0.15 | 0.21
C3 |  | =COMPRIMENTO*ALTURA*LARGURA | 4.07 | 0.5 | 0.15 | 0.3
VR4 |  | =COMPRIMENTO*ALTURA*LARGURA | 18.28 | 0.4 | 0.15 | 1.09
VR3 |  | =COMPRIMENTO*ALTURA*LARGURA | 2.9 | 0.4 | 0.15 | 0.17
26.39
TOTAL DA MEMÓRIA DE CÁLCULO: 26,39
5.4 | 92759 | ARMAÇÃO DE PILAR OU VIGA DE ESTRUTURA CONVENCIONAL DE CONCRETO ARMADO UTILIZANDO AÇO CA-60 DE 5,0 MM - MONTAGEM. AF_06/2022 (KG) | [6 empty] | 507
|  |  | KG | QTD
QUANTITATIVO CONFORME PROJETO ESTRUTURAL ART N° PE20251412456 |  | =KG | 0 | 0
QUADRO RESUMO - P25=P100=P101=P102=P103; P1; P2; P3=P4=P5=P6=P7=P8=P12=P13=P18=P19=P20=P23=P100=P101=P102; P11=P15; P14; P22; P9; P10=P16=P17=P21; P24=P26 |  | =KG | 227 | 227
QUADRO RESUMO - V1 ATÉ V18 |  | =KG | 139 | 139
QUADRO RESUMO - CE=VE, ESCADA DO TÉRREO AO PRIMEIRO PAVIMENTO |  | =KG | 5 | 5
QUADRO RESUMO - V3; V4; V5; V6; V7; V8; V2; V1; V101; V102 |  | =KG | 94 | 94
QUADRO RESUMO - VR5; VR6; VR1=VR2; VR4; VR3 |  | =KG | 42 | 42
507
TOTAL DA MEMÓRIA DE CÁLCULO: 507,00
5.5 | 92760 | ARMAÇÃO DE PILAR OU VIGA DE ESTRUTURA CONVENCIONAL DE CONCRETO ARMADO UTILIZANDO AÇO CA-50 DE 6,3 MM - MONTAGEM. AF_06/2022 (KG) | [6 empty] | 45
|  |  | KG | QTD
QUANTIDADE CONFORME PROJETO ESTRUTURAL ART N° PE20251412456 |  | =KG | 0 | 0
QUADRO RESUMO - V1 ATÉ V18 |  | =KG | 27 | 27
QUADRO RESUMO - CE=VE, ESCADA DO TÉRREO AO PRIMEIRO PAVIMENTO |  | =KG | 18 | 18
45
TOTAL DA MEMÓRIA DE CÁLCULO: 45,00
5.6 | 92761 | ARMAÇÃO DE PILAR OU VIGA DE ESTRUTURA CONVENCIONAL DE CONCRETO ARMADO UTILIZANDO AÇO CA-50 DE 8,0 MM - MONTAGEM. AF_06/2022 (KG) | [6 empty] | 123
|  |  | KG | QTD
QUANTIDADE CONFORME PROJETO ESTRUTURAL ART N° PE20251412456 |  | =KG | 0 | 0
QUADRO RESUMO - V1 ATÉ V18 |  | =KG | 3 | 3
QUADRO RESUMO - CE=VE, ESCADA DO TÉRREO AO PRIMEIRO PAVIMENTO |  | =KG | 53 | 53
QUADRO RESUMO - VR5; VR6; VR1=VR2; VR4; VR3 |  | =KG | 67 | 67
123
TOTAL DA MEMÓRIA DE CÁLCULO: 123,00
5.7 | 92762 | ARMAÇÃO DE PILAR OU VIGA DE ESTRUTURA CONVENCIONAL DE CONCRETO ARMADO UTILIZANDO AÇO CA-50 DE 10,0 MM - MONTAGEM. AF_06/2022 (KG) | [6 empty] | 1306
|  |  | KG | QTD
QUANTIDADE CONFORME PROJETO ESTRUTURAL ART N° PE20251412456 |  | =KG | 0 | 0
QUADRO RESUMO - P25=P100=P101=P102=P103; P1; P2; P3=P4=P5=P6=P7=P8=P12=P13=P18=P19=P20=P23=P100=P101=P102; P11=P15; P14; P22; P9; P10=P16=P17=P21; P24=P26 |  | =KG | 473 | 473
QUADRO RESUMO - V1 ATÉ V18 |  | =KG | 358 | 358
QUADRO RESUMO - CE=VE, ESCADA DO TÉRREO AO PRIMEIRO PAVIMENTO |  | =KG | 17 | 17
QUADRO RESUMO - V3; V4; V5; V6; V7; V8; V2; V1; V101; V102 |  | =KG | 409 | 409
QUADRO RESUMO - VR5; VR6; VR1=VR2; VR4; VR3 |  | =KG | 49 | 49
1306
TOTAL DA MEMÓRIA DE CÁLCULO: 1306,00
5.8 | 92763 | ARMAÇÃO DE PILAR OU VIGA DE ESTRUTURA CONVENCIONAL DE CONCRETO ARMADO UTILIZANDO AÇO CA-50 DE 12,5 MM - MONTAGEM. AF_06/2022 (KG) | [6 empty] | 451
|  |  | KG | QTD
QUANTIDADE CONFORME PROJETO ESTRUTURAL ART N° PE20251412456 |  | =KG | 0 | 0
QUADRO RESUMO - P25=P100=P101=P102=P103; P1; P2; P3=P4=P5=P6=P7=P8=P12=P13=P18=P19=P20=P23=P100=P101=P102; P11=P15; P14; P22; P9; P10=P16=P17=P21; P24=P26 |  | =KG | 43 | 43
QUADRO RESUMO - V1 ATÉ V18 |  | =KG | 408 | 408
451
TOTAL DA MEMÓRIA DE CÁLCULO: 451,00
5.9 | 92764 | ARMAÇÃO DE PILAR OU VIGA DE ESTRUTURA CONVENCIONAL DE CONCRETO ARMADO UTILIZANDO AÇO CA-50 DE 16,0 MM - MONTAGEM. AF_06/2022 (KG) | [6 empty] | 325
|  |  | KG | QTD
QUANTIDADE CONFORME PROJETO ESTRUTURAL ART N° PE20251412456 |  | =KG | 0 | 0
QUADRO RESUMO - V1 ATÉ V18 |  | =KG | 325 | 325
325
TOTAL DA MEMÓRIA DE CÁLCULO: 325,00
5.10 | CP-103672-60533351 - PMSLM | CONCRETAGEM DE PILARES, FCK = 30 MPA, COM USO DE BOMBA - LANÇAMENTO, ADENSAMENTO E ACABAMENTO. AF_02/2022_PS (REF.: 103672) (M3) | [6 empty] | 9.97
|  |  | COMPRIMENTO | LARGURA | ALTURA | QUANTIDADE | QTD
FCK E DIMENSÕES CONFORME PROJETO ESTRUTURAL ART N° PE20251412456 |  | 0 | 0 | 0 | 0 | 0 | 0
P1 |  | =COMPRIMENTO*LARGURA*ALTURA*QUANTIDADE | 0.15 | 0.3 | 6.4 | 1 | 0.28
P2 |  | =COMPRIMENTO*LARGURA*ALTURA*QUANTIDADE | 0.2 | 0.5 | 6.4 | 1 | 0.64
P3=P4=P5=P6=P7=P8=P12=P13=P18=P19=P20=P23=P100=P101=P102 |  | =COMPRIMENTO*LARGURA*ALTURA*QUANTIDADE | 0.15 | 0.35 | 6.4 | 15 | 5.04
P11=P15 |  | =COMPRIMENTO*LARGURA*ALTURA*QUANTIDADE | 0.15 | 0.4 | 6.4 | 2 | 0.76
P14 |  | =COMPRIMENTO*LARGURA*ALTURA*QUANTIDADE | 0.17 | 0.5 | 6.4 | 1 | 0.54
P22 |  | =COMPRIMENTO*LARGURA*ALTURA*QUANTIDADE | 0.17 | 0.5 | 6.4 | 1 | 0.54
P9 |  | =COMPRIMENTO*LARGURA*ALTURA*QUANTIDADE | 0.15 | 0.45 | 3.2 | 1 | 0.21
P10=P16=P17=P21 |  | =COMPRIMENTO*LARGURA*ALTURA*QUANTIDADE | 0.15 | 0.35 | 3.2 | 4 | 0.67
P24=P26 |  | =COMPRIMENTO*LARGURA*ALTURA*QUANTIDADE | 0.15 | 0.35 | 3.2 | 2 | 0.33
P25=P100=P101=P102=P103 |  | =COMPRIMENTO*LARGURA*ALTURA*QUANTIDADE | 0.15 | 0.4 | 3.2 | 5 | 0.96
9.97
TOTAL DA MEMÓRIA DE CÁLCULO: 9,97
5.11 | 97090 | ARMAÇÃO PARA EXECUÇÃO DE RADIER, PISO DE CONCRETO OU LAJE SOBRE SOLO, COM USO DE TELA Q-138. AF_09/2021 (KG) | [6 empty] | 549.78
|  |  | KG | QTD
QUANTIDADE CONFORME PROJETO ESTRUTURAL ART N° PE20251412456 |  | =KG | 0 | 0
QUADRO RESUMO DAS TELAS SOLDADAS |  | =KG | 485.1 | 485.1
QUADRO RESUMO DAS TELAS SOLDADAS |  | =KG | 64.68 | 64.68
549.78
TOTAL DA MEMÓRIA DE CÁLCULO: 549,78
5.12 | CP-S03228-68829421 - PMSLM | FORNECIMENTO E INSTALAÇÃO DE TELA AÇO SOLDADA NERVURADA CA-60, Q-61, MALHA 15X15CM, FERRO 3.4MM (0.97 KG/M2), PAINEL 2,45X6,0M (ORSE: S03228) (m2) | [6 empty] | 44.1
|  |  | PAINEIS | COMPRIMENTO | LARGURA | QTD
QUANTIDADE CONFORME PROJETO ESTRUTURAL ART N° PE20251412456 |  | 0,00 | 0 | 0 | 0 | 0
QUADRO RESUMO DAS TELAS SOLDADAS |  | =PAINEIS*COMPRIMENTO*LARGURA | 3 | 2.45 | 6 | 44.1
44.1
TOTAL DA MEMÓRIA DE CÁLCULO: 44,10
5.13 | CP-S07291-94914009 - PMSLM | FORNECIMENTO E INSTALAÇÃO DE TELA AÇO SOLDADA NERVURADA CA-60, Q-138, MALHA 10X10CM, FERRO 4.2 MM (2,20 KG/M2), PAINEL 2,45X6,0M (ORSE: S07291) (m2) | [6 empty] | 249.9
|  |  | PAINEIS | COMPRIMENTO | LARGURA | QTD
QUANTIDADE CONFORME PROJETO ESTRUTURAL ART N° PE20251412456 |  | 0,00 | 0 | 0 | 0 | 0
QUADRO RESUMO DAS TELAS SOLDADAS |  | =PAINEIS*COMPRIMENTO*LARGURA | 15 | 6 | 2.45 | 220.5
QUADRO RESUMO DAS TELAS SOLDADAS |  | =PAINEIS*COMPRIMENTO*LARGURA | 2 | 6 | 2.45 | 29.4
249.9
TOTAL DA MEMÓRIA DE CÁLCULO: 249,90
5.14 | 92419 | MONTAGEM E DESMONTAGEM DE FÔRMA DE PILARES RETANGULARES E ESTRUTURAS SIMILARES, PÉ-DIREITO SIMPLES, EM CHAPA DE MADEIRA COMPENSADA RESINADA, 4 UTILIZAÇÕES. AF_09/2020 (M2) | [6 empty] | 14.76
|  |  | COMPRIMENTO | LARGURA | ALTURA | QUANTIDADE | APROVEITAMENTO | QTD
FCK E DIMENSÕES CONFORME PROJETO ESTRUTURAL ART N° PE20251412456 |  | 0 | 0 | 0 | 0 | 0 | 0 | 0
P1 |  | =[(2*COMPRIMENTO*ALTURA)+(2*LARGURA*ALTURA)]*APROVEITAMENTO | 0.15 | 0.3 | 6.4 | 1 | 0.25 | 1.44
P2 |  | =[(2*COMPRIMENTO*ALTURA)+(2*LARGURA*ALTURA)]*APROVEITAMENTO | 0.2 | 0.5 | 6.4 | 1 | 0.25 | 2.24
P3=P4=P5=P6=P7=P8=P12=P13=P18=P19=P20=P23=P100=P101=P102 |  | =[(2*COMPRIMENTO*ALTURA)+(2*LARGURA*ALTURA)]*APROVEITAMENTO | 0.15 | 0.35 | 6.4 | 15 | 0.25 | 1.6
P11=P15 |  | =[(2*COMPRIMENTO*ALTURA)+(2*LARGURA*ALTURA)]*APROVEITAMENTO | 0.15 | 0.4 | 6.4 | 2 | 0.25 | 1.76
P14 |  | =[(2*COMPRIMENTO*ALTURA)+(2*LARGURA*ALTURA)]*APROVEITAMENTO | 0.17 | 0.5 | 6.4 | 1 | 0.25 | 2.14
P22 |  | =[(2*COMPRIMENTO*ALTURA)+(2*LARGURA*ALTURA)]*APROVEITAMENTO | 0.17 | 0.5 | 6.4 | 1 | 0.25 | 2.14
P9 |  | =[(2*COMPRIMENTO*ALTURA)+(2*LARGURA*ALTURA)]*APROVEITAMENTO | 0.15 | 0.45 | 3.2 | 1 | 0.25 | 0.96
P10=P16=P17=P21 |  | =[(2*COMPRIMENTO*ALTURA)+(2*LARGURA*ALTURA)]*APROVEITAMENTO | 0.15 | 0.35 | 3.2 | 4 | 0.25 | 0.8
P24=P26 |  | =[(2*COMPRIMENTO*ALTURA)+(2*LARGURA*ALTURA)]*APROVEITAMENTO | 0.15 | 0.35 | 3.2 | 2 | 0.25 | 0.8
P25=P100=P101=P102=P103 |  | =[(2*COMPRIMENTO*ALTURA)+(2*LARGURA*ALTURA)]*APROVEITAMENTO | 0.15 | 0.4 | 3.2 | 5 | 0.25 | 0.88
14.76
TOTAL DA MEMÓRIA DE CÁLCULO: 14,76
5.15 | 92456 | MONTAGEM E DESMONTAGEM DE FÔRMA DE VIGA, ESCORAMENTO METÁLICO, PÉ-DIREITO SIMPLES, EM CHAPA DE MADEIRA RESINADA, 4 UTILIZAÇÕES. AF_09/2020 (M2) | [6 empty] | 104.98
|  |  | COMPRIMENTO | ALTURA | LARGURA | APROVEITAMENTO | QTD
V1 |  | =[(2*COMPRIMENTO*ALTURA)+(2*COMPRIMENTO*LARGURA)]*APROVEITAMENTO | 21.59 | 0.45 | 0.15 | 0.25 | 6.47
V2 |  | =[(2*COMPRIMENTO*ALTURA)+(2*COMPRIMENTO*LARGURA)]*APROVEITAMENTO | 14.78 | 0.45 | 0.2 | 0.25 | 4.8
V3 |  | =[(2*COMPRIMENTO*ALTURA)+(2*COMPRIMENTO*LARGURA)]*APROVEITAMENTO | 9.16 | 0.45 | 0.2 | 0.25 | 2.97
V4 |  | =[(2*COMPRIMENTO*ALTURA)+(2*COMPRIMENTO*LARGURA)]*APROVEITAMENTO | 15.17 | 0.45 | 0.2 | 0.25 | 4.93
V5 |  | =[(2*COMPRIMENTO*ALTURA)+(2*COMPRIMENTO*LARGURA)]*APROVEITAMENTO | 13.16 | 0.45 | 0.2 | 0.25 | 4.27
V6 |  | =[(2*COMPRIMENTO*ALTURA)+(2*COMPRIMENTO*LARGURA)]*APROVEITAMENTO | 2.9 | 0.4 | 0.15 | 0.25 | 0.79
V7 |  | =[(2*COMPRIMENTO*ALTURA)+(2*COMPRIMENTO*LARGURA)]*APROVEITAMENTO | 13.81 | 0.45 | 0.15 | 0.25 | 4.14
V8 |  | =[(2*COMPRIMENTO*ALTURA)+(2*COMPRIMENTO*LARGURA)]*APROVEITAMENTO | 14.16 | 0.45 | 0.15 | 0.25 | 4.24
V9 |  | =[(2*COMPRIMENTO*ALTURA)+(2*COMPRIMENTO*LARGURA)]*APROVEITAMENTO | 5.75 | 0.45 | 0.2 | 0.25 | 1.86
V10 |  | =[(2*COMPRIMENTO*ALTURA)+(2*COMPRIMENTO*LARGURA)]*APROVEITAMENTO | 5.75 | 0.45 | 0.15 | 0.25 | 1.72
V11 |  | =[(2*COMPRIMENTO*ALTURA)+(2*COMPRIMENTO*LARGURA)]*APROVEITAMENTO | 3.64 | 0.45 | 0.2 | 0.25 | 1.18
V12 |  | =[(2*COMPRIMENTO*ALTURA)+(2*COMPRIMENTO*LARGURA)]*APROVEITAMENTO | 6.4 | 0.4 | 0.15 | 0.25 | 1.76
V13 |  | =[(2*COMPRIMENTO*ALTURA)+(2*COMPRIMENTO*LARGURA)]*APROVEITAMENTO | 6.39 | 0.4 | 0.2 | 0.25 | 1.91
V14 |  | =[(2*COMPRIMENTO*ALTURA)+(2*COMPRIMENTO*LARGURA)]*APROVEITAMENTO | 3.64 | 0.45 | 0.2 | 0.25 | 1.18
V15 |  | =[(2*COMPRIMENTO*ALTURA)+(2*COMPRIMENTO*LARGURA)]*APROVEITAMENTO | 4.25 | 0.45 | 0.15 | 0.25 | 1.27
V16 |  | =[(2*COMPRIMENTO*ALTURA)+(2*COMPRIMENTO*LARGURA)]*APROVEITAMENTO | 6.39 | 0.4 | 0.15 | 0.25 | 1.75
V17 |  | =[(2*COMPRIMENTO*ALTURA)+(2*COMPRIMENTO*LARGURA)]*APROVEITAMENTO | 11.94 | 0.45 | 0.15 | 0.25 | 3.58
V18 |  | =[(2*COMPRIMENTO*ALTURA)+(2*COMPRIMENTO*LARGURA)]*APROVEITAMENTO | 11.94 | 0.45 | 0.15 | 0.25 | 3.58
VE |  | =[(2*COMPRIMENTO*ALTURA)+(2*COMPRIMENTO*LARGURA)]*APROVEITAMENTO | 2.9 | 0.4 | 0.15 | 0.25 | 0.79
CE |  | =[(2*COMPRIMENTO*ALTURA)+(2*COMPRIMENTO*LARGURA)]*APROVEITAMENTO | 2.9 | 0.4 | 0.15 | 0.25 | 0.79
V3 |  | =[(2*COMPRIMENTO*ALTURA)+(2*COMPRIMENTO*LARGURA)]*APROVEITAMENTO | 13.87 | 0.45 | 0.2 | 0.25 | 4.5
V4 |  | =[(2*COMPRIMENTO*ALTURA)+(2*COMPRIMENTO*LARGURA)]*APROVEITAMENTO | 14.3 | 0.45 | 0.2 | 0.25 | 4.64
V5 |  | =[(2*COMPRIMENTO*ALTURA)+(2*COMPRIMENTO*LARGURA)]*APROVEITAMENTO | 6.47 | 0.45 | 0.2 | 0.25 | 2.1
V6 |  | =[(2*COMPRIMENTO*ALTURA)+(2*COMPRIMENTO*LARGURA)]*APROVEITAMENTO | 5.75 | 0.45 | 0.2 | 0.25 | 1.86
V7 |  | =[(2*COMPRIMENTO*ALTURA)+(2*COMPRIMENTO*LARGURA)]*APROVEITAMENTO | 11.96 | 0.45 | 0.2 | 0.25 | 3.88
V8 |  | =[(2*COMPRIMENTO*ALTURA)+(2*COMPRIMENTO*LARGURA)]*APROVEITAMENTO | 11.96 | 0.45 | 0.2 | 0.25 | 3.88
V2 |  | =[(2*COMPRIMENTO*ALTURA)+(2*COMPRIMENTO*LARGURA)]*APROVEITAMENTO | 21.71 | 0.45 | 0.2 | 0.25 | 7.05
V1 |  | =[(2*COMPRIMENTO*ALTURA)+(2*COMPRIMENTO*LARGURA)]*APROVEITAMENTO | 15.21 | 0.45 | 0.2 | 0.25 | 4.94
V101 |  | =[(2*COMPRIMENTO*ALTURA)+(2*COMPRIMENTO*LARGURA)]*APROVEITAMENTO | 6.39 | 0.45 | 0.2 | 0.25 | 2.07
V100 |  | =[(2*COMPRIMENTO*ALTURA)+(2*COMPRIMENTO*LARGURA)]*APROVEITAMENTO | 2.88 | 0.45 | 0.2 | 0.25 | 0.93
VR5 |  | =[(2*COMPRIMENTO*ALTURA)+(2*COMPRIMENTO*LARGURA)]*APROVEITAMENTO | 9.64 | 0.4 | 0.15 | 0.25 | 2.65
VR6 |  | =[(2*COMPRIMENTO*ALTURA)+(2*COMPRIMENTO*LARGURA)]*APROVEITAMENTO | 10.38 | 0.4 | 0.15 | 0.25 | 2.85
VR1 |  | =[(2*COMPRIMENTO*ALTURA)+(2*COMPRIMENTO*LARGURA)]*APROVEITAMENTO | 2.9 | 0.4 | 0.15 | 0.25 | 0.79
VR2 |  | =[(2*COMPRIMENTO*ALTURA)+(2*COMPRIMENTO*LARGURA)]*APROVEITAMENTO | 2.9 | 0.4 | 0.15 | 0.25 | 0.79
C2 |  | =[(2*COMPRIMENTO*ALTURA)+(2*COMPRIMENTO*LARGURA)]*APROVEITAMENTO | 2.9 | 0.5 | 0.15 | 0.25 | 0.94
C3 |  | =[(2*COMPRIMENTO*ALTURA)+(2*COMPRIMENTO*LARGURA)]*APROVEITAMENTO | 4.07 | 0.5 | 0.15 | 0.25 | 1.32
VR4 |  | =[(2*COMPRIMENTO*ALTURA)+(2*COMPRIMENTO*LARGURA)]*APROVEITAMENTO | 18.28 | 0.4 | 0.15 | 0.25 | 5.02
VR3 |  | =[(2*COMPRIMENTO*ALTURA)+(2*COMPRIMENTO*LARGURA)]*APROVEITAMENTO | 2.9 | 0.4 | 0.15 | 0.25 | 0.79
104.98
TOTAL DA MEMÓRIA DE CÁLCULO: 104,98
5.16 | CP-AD 35.15.0050 (A)-37301278 - PMSLM | CONTROLE TECNOLÓGICO DE OBRAS EM CONCRETO ARMADO, CONSIDERANDO-SE APENAS O CONTROLE DO CONCRETO E CONSTANDO DE COLETA, MOLDAGEM E CAPEAMENTO DE CORPOS DE PROVA, TRANSPORTE ATÉ 50KM, ENSAIOS DE RESISTÊNCIA À COMPRESSÃO AOS 28 DIAS E "SLUMP TEST", MEDIDO POR M3 DE CONCRETO COLOCADO NAS FORMAS. (REF.: SCO - AD 35.15.0050 (A) ) (M3) | [6 empty] | 36.36
|  |  | VOLUME | QTD
MEMÓRIA ITEM 5.3 CONCRETAGEM DE VIGAS E LAJES, FCK=30 MPA, PARA LAJES MACIÇAS OU NERVURADAS COM USO DE BOMBA - LANÇAMENTO, ADENSAMENTO E ACABAMENTO. AF_02/2022_PS [REF.: 103675 SINAPI] |  | =VOLUME | 26.39 | 26.39
MEMÓRIA ITEM 5.10 CONCRETAGEM DE PILARES, FCK = 30 MPA, COM USO DE BOMBA - LANÇAMENTO, ADENSAMENTO E ACABAMENTO. AF_02/2022_PS (REF.: 103672) |  | =VOLUME | 9.97 | 9.97
36.36
TOTAL DA MEMÓRIA DE CÁLCULO: 36,36
6. ALVENARIA
6.1 | 103328 | ALVENARIA DE VEDAÇÃO DE BLOCOS CERÂMICOS FURADOS NA HORIZONTAL DE 9X19X19 CM (ESPESSURA 9 CM) E ARGAMASSA DE ASSENTAMENTO COM PREPARO EM BETONEIRA. AF_12/2021 (M2) | [6 empty] | 557.14
|  |  | COMPRIMENTO | ALTURA | COEF | QTD
TÉRREO |  | =COMPRIMENTO*ALTURA*COEF | 0 | 0 | 0 | 0
DIRETORIA |  | =COMPRIMENTO*ALTURA*COEF | 3 | 3 | 1 | 9
SECRETARIA |  | =COMPRIMENTO*ALTURA*COEF | 2.3 | 3 | 1 | 6.9
DESCONTO DE PORTAS |  | =COMPRIMENTO*ALTURA*COEF | 0.8 | 2.1 | -1 | -1.68
COZINHA |  | =COMPRIMENTO*ALTURA*COEF | 4.75 | 3 | 1 | 14.25
DESCONTO DE PORTAS |  | =COMPRIMENTO*ALTURA*COEF | 0.6 | 2.1 | -2 | -2.52
DISPENSA 01 |  | =COMPRIMENTO*ALTURA*COEF | 2.3 | 3 | 1 | 6.9
REFEITÓRIO |  | =COMPRIMENTO*ALTURA*COEF | 8.1 | 3 | 1 | 24.3
ESCADA |  | =COMPRIMENTO*ALTURA*COEF | 2.9 | 3 | 1 | 8.7
FRALDÁRIO 01 |  | =COMPRIMENTO*ALTURA*COEF | 4.1 | 3 | 1 | 12.3
FRALDÁRIO 01 |  | =COMPRIMENTO*ALTURA*COEF | 1 | 3 | 2 | 6
FRALDÁRIO 01 |  | =COMPRIMENTO*ALTURA*COEF | 2.1 | 3 | 2 | 12.6
FRALDÁRIO 01 |  | =COMPRIMENTO*ALTURA*COEF | 0.32 | 3 | 1 | 0.96
WC ACESSÍVEL |  | =COMPRIMENTO*ALTURA*COEF | 2.5 | 3 | 1 | 7.5
WC ACESSÍVEL |  | =COMPRIMENTO*ALTURA*COEF | 1.5 | 3 | 1 | 4.5
DESCONTO DE PORTAS |  | =COMPRIMENTO*ALTURA*COEF | 0.8 | 2.1 | -1 | -1.68
CIRCULAÇÃO |  | =COMPRIMENTO*ALTURA*COEF | 11.5 | 3 | 1 | 34.5
DESCONTO DE PORTAS |  | =COMPRIMENTO*ALTURA*COEF | 0.8 | 2.1 | -4 | -6.72
WC FUNC FEM |  | =COMPRIMENTO*ALTURA*COEF | 2.5 | 3 | 1 | 7.5
WC FUNC MASC |  | =COMPRIMENTO*ALTURA*COEF | 2.5 | 3 | 1 | 7.5
PRIMEIRO ANDAR |  | =COMPRIMENTO*ALTURA*COEF | 0 | 0 | 0 | 0
SALA 01 |  | =COMPRIMENTO*ALTURA*COEF | 6.46 | 2.7 | 1 | 17.44
SALA 01 |  | =COMPRIMENTO*ALTURA*COEF | 8.78 | 2.7 | 1 | 23.7
SALA 01 |  | =COMPRIMENTO*ALTURA*COEF | 5.22 | 2.7 | 1 | 14.09
SALA 01 |  | =COMPRIMENTO*ALTURA*COEF | 5.4 | 2.7 | 1 | 14.58
DESCONTO DE PORTAS |  | =COMPRIMENTO*ALTURA*COEF | 0.8 | 2.1 | -1 | -1.68
DESCONTO DE JANELAS |  | =COMPRIMENTO*ALTURA*COEF | 1 | 1 | -5 | -5
SALA 02 |  | =COMPRIMENTO*ALTURA*COEF | 6.83 | 2.7 | 2 | 36.88
SALA 02 |  | =COMPRIMENTO*ALTURA*COEF | 3.95 | 2.7 | 2 | 21.33
DESCONTO DE PORTAS |  | =COMPRIMENTO*ALTURA*COEF | 0.8 | 2.1 | -1 | -1.68
DESCONTO DE JANELAS |  | =COMPRIMENTO*ALTURA*COEF | 1 | 1 | -5 | -5
SALA 03 |  | =COMPRIMENTO*ALTURA*COEF | 6.83 | 2.7 | 1 | 18.44
SALA 03 |  | =COMPRIMENTO*ALTURA*COEF | 7.31 | 2.7 | 1 | 19.73
SALA 03 |  | =COMPRIMENTO*ALTURA*COEF | 6.09 | 2.7 | 1 | 16.44
SALA 03 |  | =COMPRIMENTO*ALTURA*COEF | 2.8 | 2.7 | 1 | 7.56
DESCONTO DE PORTAS |  | =COMPRIMENTO*ALTURA*COEF | 0.8 | 2.1 | -1 | -1.68
DESCONTO DE JANELAS |  | =COMPRIMENTO*ALTURA*COEF | 1 | 1 | -3 | -3
FRALDÁRIO 02 |  | =COMPRIMENTO*ALTURA*COEF | 2.53 | 2.7 | 2 | 13.66
DESCONTO DE PORTAS |  | =COMPRIMENTO*ALTURA*COEF | 0.8 | 2.1 | -1 | -1.68
DESCONTO DE JANELAS |  | =COMPRIMENTO*ALTURA*COEF | 1 | 0.5 | -2 | -1
SALA 04 |  | =COMPRIMENTO*ALTURA*COEF | 3.8 | 2.7 | 2 | 20.52
SALA 04 |  | =COMPRIMENTO*ALTURA*COEF | 6.09 | 2.7 | 2 | 32.88
DESCONTO DE PORTAS |  | =COMPRIMENTO*ALTURA*COEF | 0.8 | 2.1 | -1 | -1.68
DESCONTO DE JANELAS |  | =COMPRIMENTO*ALTURA*COEF | 1 | 1 | -4 | -4
RAMPA |  | =COMPRIMENTO*ALTURA*COEF | 3.95 | 2.7 | 1 | 10.66
RAMPA |  | =COMPRIMENTO*ALTURA*COEF | 11.94 | 2.7 | 1 | 32.23
RAMPA |  | =COMPRIMENTO*ALTURA*COEF | 2.75 | 2.7 | 1 | 7.42
DESCONTO DE JANELAS |  | =COMPRIMENTO*ALTURA*COEF | 1 | 0.5 | -2 | -1
DESCONTO DE JANELAS |  | =COMPRIMENTO*ALTURA*COEF | 1.5 | 1 | -2 | -3
ESCADA |  | =COMPRIMENTO*ALTURA*COEF | 4.05 | 2.7 | 1 | 10.93
DESCONTO DE JANELAS |  | =COMPRIMENTO*ALTURA*COEF | 1 | 0.5 | -2 | -1
PLATIBANDA |  | =COMPRIMENTO*ALTURA*COEF | 13.75 | 2.4 | 1 | 33
PLATIBANDA |  | =COMPRIMENTO*ALTURA*COEF | 14.67 | 2.4 | 1 | 35.2
PLATIBANDA |  | =COMPRIMENTO*ALTURA*COEF | 2.15 | 2.4 | 1 | 5.16
MURO FRONTAL |  | =COMPRIMENTO*ALTURA*COEF | 10.86 | 1.6 | 1 | 17.37
MURO LATERAL |  | =COMPRIMENTO*ALTURA*COEF | 17.82 | 1.6 | 1 | 28.51
557.14
TOTAL DA MEMÓRIA DE CÁLCULO: 557,14
6.2 | 105027 | CONTRAVERGA PRÉ-MOLDADA, ESPESSURA DE *15* CM. AF_03/2024 (M) | [6 empty] | 53.3
|  |  | COMPRIMENTO | QUANTIDADE | QTD
J1 |  | =COMPRIMENTO*QUANTIDADE | 1.4 | 21 | 29.4
J2 |  | =COMPRIMENTO*QUANTIDADE | 1.4 | 11 | 15.4
J4 |  | =COMPRIMENTO*QUANTIDADE | 1.9 | 3 | 5.7
GC |  | =COMPRIMENTO*QUANTIDADE | 1.4 | 1 | 1.4
PP |  | =COMPRIMENTO*QUANTIDADE | 1.4 | 1 | 1.4
53.3
TOTAL DA MEMÓRIA DE CÁLCULO: 53,30
6.3 | 105021 | VERGA PRÉ-MOLDADA COM ATÉ 1,5 M DE VÃO, ESPESSURA DE *15* CM. AF_03/2024 (M) | [6 empty] | 76.1
|  |  | COMPRIMENTO | QUANTIDADE | QTD
J1 |  | =COMPRIMENTO*QUANTIDADE | 1.4 | 21 | 29.4
J2 |  | =COMPRIMENTO*QUANTIDADE | 1.4 | 11 | 15.4
J4 |  | =COMPRIMENTO*QUANTIDADE | 1.9 | 3 | 5.7
GC |  | =COMPRIMENTO*QUANTIDADE | 1.4 | 1 | 1.4
PP |  | =COMPRIMENTO*QUANTIDADE | 1.4 | 1 | 1.4
P1 |  | =COMPRIMENTO*QUANTIDADE | 1.2 | 12 | 14.4
P2 |  | =COMPRIMENTO*QUANTIDADE | 1 | 2 | 2
P5 |  | =COMPRIMENTO*QUANTIDADE | 1 | 4 | 4
P6 |  | =COMPRIMENTO*QUANTIDADE | 1.2 | 2 | 2.4
76.1
TOTAL DA MEMÓRIA DE CÁLCULO: 76,10
6.4 | CP-93183-PMSLM | VERGA PRÉ-MOLDADA PARA JANELAS COM MAIS DE 1,5 M DE VÃO. AF_03/2016 (FONTE: SINAPI - PE - 2023/07 - 93183) (M) | [6 empty] | 4.4
|  |  | COMPRIMENTO | QUANTIDADE | QTD
P3 |  | =COMPRIMENTO*QUANTIDADE | 2.2 | 2 | 4.4
4.4
TOTAL DA MEMÓRIA DE CÁLCULO: 4,40
6.5 | 87879 | CHAPISCO APLICADO EM ALVENARIAS E ESTRUTURAS DE CONCRETO INTERNAS, COM COLHER DE PEDREIRO. ARGAMASSA TRAÇO 1:3 COM PREPARO EM BETONEIRA 400L. AF_10/2022 (M2) | [6 empty] | 1469.96
|  |  | COMPRIMENTO | ALTURA | COEF | QTD
DIRETORIA |  | =COMPRIMENTO*ALTURA*COEF | 2.3 | 3 | 2 | 13.8
DIRETORIA |  | =COMPRIMENTO*ALTURA*COEF | 3.03 | 3 | 2 | 18.18
DESCONTO DE PORTAS |  | =COMPRIMENTO*ALTURA*COEF | 0.8 | 2.1 | -1 | -1.68
DESCONTO DE JANELAS |  | =COMPRIMENTO*ALTURA*COEF | 1 | 1 | -1 | -1
SECRETARIA |  | =COMPRIMENTO*ALTURA*COEF | 3.03 | 3 | 2 | 18.18
SECRETARIA |  | =COMPRIMENTO*ALTURA*COEF | 2.3 | 3 | 2 | 13.8
DESCONTO GUICHE |  | =COMPRIMENTO*ALTURA*COEF | 1 | 1 | -1 | -1
DESCONTO PORTAS |  | =COMPRIMENTO*ALTURA*COEF | 1 | 1 | -1 | -1
DESCONTO PORTAS |  | =COMPRIMENTO*ALTURA*COEF | 0.8 | 2.1 | -2 | -3.36
COZINHA |  | =COMPRIMENTO*ALTURA*COEF | 2.72 | 3 | 2 | 16.32
COZINHA |  | =COMPRIMENTO*ALTURA*COEF | 4.75 | 3 | 2 | 28.5
DESCONTO PORTAS |  | =COMPRIMENTO*ALTURA*COEF | 0.8 | 2.1 | -1 | -1.68
DESCONTO PORTAS |  | =COMPRIMENTO*ALTURA*COEF | 0.6 | 2.1 | -2 | -2.52
PASSA PRATOS |  | =COMPRIMENTO*ALTURA*COEF | 1 | 1 | -1 | -1
DESCONTO JANELAS |  | =COMPRIMENTO*ALTURA*COEF | 1 | 1 | -2 | -2
DISPENSA 01 |  | =COMPRIMENTO*ALTURA*COEF | 1.67 | 3 | 2 | 10.02
DISPENSA 01 |  | =COMPRIMENTO*ALTURA*COEF | 1.67 | 3 | 2 | 10.02
DESCONTO DE PORTAS |  | =COMPRIMENTO*ALTURA*COEF | 0.6 | 2.1 | -1 | -1.26
DESCONTO DE JANELAS |  | =COMPRIMENTO*ALTURA*COEF | 1 | 1 | -1 | -1
DISPENSA 02 |  | =COMPRIMENTO*ALTURA*COEF | 2.5 | 3 | 2 | 15
DISPENSA 02 |  | =COMPRIMENTO*ALTURA*COEF | 1.67 | 3 | 2 | 10.02
DESCONTO DE PORTAS |  | =COMPRIMENTO*ALTURA*COEF | 0.6 | 2.1 | -1 | -1.26
DESCONTO DE JANELAS |  | =COMPRIMENTO*ALTURA*COEF | 1 | 1 | -1 | -1
REFEITÓRIO |  | =COMPRIMENTO*ALTURA*COEF | 7.87 | 3 | 1 | 23.61
REFEITÓRIO |  | =COMPRIMENTO*ALTURA*COEF | 6.69 | 3 | 1 | 20.07
REFEITÓRIO |  | =COMPRIMENTO*ALTURA*COEF | 4 | 3 | 1 | 12
DESCONTO DE PORTAS |  | =COMPRIMENTO*ALTURA*COEF | 0.8 | 2.1 | -3 | -5.04
DESCONTO DE PORTAS |  | =COMPRIMENTO*ALTURA*COEF | 2.1 | 2.1 | -1 | -4.41
DESCONTO DE JANELAS |  | =COMPRIMENTO*ALTURA*COEF | 1.5 | 1 | -1 | -1.5
DESCONTO GUICHE |  | =COMPRIMENTO*ALTURA*COEF | 1 | 1 | -1 | -1
DESCONTO PASSA PRATOS |  | =COMPRIMENTO*ALTURA*COEF | 1 | 1 | -1 | -1
CIRCULAÇÃO 1 |  | =COMPRIMENTO*ALTURA*COEF | 11.52 | 3 | 1 | 34.56
CIRCULAÇÃO 1 |  | =COMPRIMENTO*ALTURA*COEF | 5.05 | 3 | 1 | 15.15
DESCONTO DE PORTAS |  | =COMPRIMENTO*ALTURA*COEF | 0.8 | 2.1 | -4 | -6.72
DESCONTO DE JANELAS |  | =COMPRIMENTO*ALTURA*COEF | 1 | 1 | -5 | -5
PLAYGROUND COBERTO |  | =COMPRIMENTO*ALTURA*COEF | 2.92 | 3 | 1 | 8.76
PLAYGROUND COBERTO |  | =COMPRIMENTO*ALTURA*COEF | 2.86 | 3 | 1 | 8.58
PLAYGROUND COBERTO |  | =COMPRIMENTO*ALTURA*COEF | 8.02 | 3 | 1 | 24.06
DESCONTO DE JANELAS |  | =COMPRIMENTO*ALTURA*COEF | 1 | 1 | -2 | -2
ESCADA |  | =COMPRIMENTO*ALTURA*COEF | 4.1 | 3 | 2 | 24.6
ESCADA |  | =COMPRIMENTO*ALTURA*COEF | 2.55 | 3 | 1 | 7.65
ESCADA |  | =COMPRIMENTO*ALTURA*COEF | 2.9 | 3 | 1 | 8.7
DESCONTO DE JANELAS |  | =COMPRIMENTO*ALTURA*COEF | 1 | 1 | -2 | -2
RAMPA |  | =COMPRIMENTO*ALTURA*COEF | 9.04 | 4.46 | 2 | 80.63
RAMPA |  | =COMPRIMENTO*ALTURA*COEF | 2.6 | 4.46 | 1 | 11.59
DESCONTO DE JANELAS |  | =COMPRIMENTO*ALTURA*COEF | 1 | 1 | -2 | -2
SALA 01 |  | =COMPRIMENTO*ALTURA*COEF | 6.46 | 2.9 | 1 | 18.73
SALA 01 |  | =COMPRIMENTO*ALTURA*COEF | 8.78 | 2.9 | 1 | 25.46
SALA 01 |  | =COMPRIMENTO*ALTURA*COEF | 5.39 | 2.9 | 1 | 15.63
SALA 01 |  | =COMPRIMENTO*ALTURA*COEF | 5.22 | 2.9 | 1 | 15.13
DESCONTO DE JANELAS |  | =COMPRIMENTO*ALTURA*COEF | 1 | 1 | -5 | -5
DESCONTO DE PORTAS |  | =COMPRIMENTO*ALTURA*COEF | 0.8 | 2.1 | -1 | -1.68
SALA 02 |  | =COMPRIMENTO*ALTURA*COEF | 3.95 | 2.9 | 2 | 22.91
SALA 02 |  | =COMPRIMENTO*ALTURA*COEF | 6.85 | 2.9 | 2 | 39.73
DESCONTO DE JANELAS |  | =COMPRIMENTO*ALTURA*COEF | 1 | 1 | -5 | -5
DESCONTO DE PORTAS |  | =COMPRIMENTO*ALTURA*COEF | 0.8 | 2.1 | -1 | -1.68
CIRCULAÇÃO |  | =COMPRIMENTO*ALTURA*COEF | 8.33 | 2.9 | 1 | 24.15
CIRCULAÇÃO |  | =COMPRIMENTO*ALTURA*COEF | 1.29 | 2.9 | 1 | 3.74
CIRCULAÇÃO |  | =COMPRIMENTO*ALTURA*COEF | 6.98 | 2.9 | 1 | 20.24
DESCONTO DE JANELAS |  | =COMPRIMENTO*ALTURA*COEF | 1 | 1 | -4 | -4
DESCONTO DE PORTAS |  | =COMPRIMENTO*ALTURA*COEF | 0.8 | 2.1 | -5 | -8.4
SALA 03 |  | =COMPRIMENTO*ALTURA*COEF | 6.83 | 2.9 | 1 | 19.8
SALA 03 |  | =COMPRIMENTO*ALTURA*COEF | 6.1 | 2.9 | 1 | 17.69
SALA 03 |  | =COMPRIMENTO*ALTURA*COEF | 7.3 | 2.9 | 1 | 21.17
SALA 03 |  | =COMPRIMENTO*ALTURA*COEF | 2.8 | 2.9 | 1 | 8.12
DESCONTO DE JANELAS |  | =COMPRIMENTO*ALTURA*COEF | 1 | 1 | -3 | -3
DESCONTO DE PORTAS |  | =COMPRIMENTO*ALTURA*COEF | 0.8 | 2.1 | -1 | -1.68
FRALDARIO 02 |  | =COMPRIMENTO*ALTURA*COEF | 2.53 | 2.9 | 2 | 14.67
FRALDARIO 02 |  | =COMPRIMENTO*ALTURA*COEF | 6.09 | 2.9 | 2 | 35.32
DESCONTO DE JANELAS |  | =COMPRIMENTO*ALTURA*COEF | 1 | 1 | -2 | -2
DESCONTO DE PORTAS |  | =COMPRIMENTO*ALTURA*COEF | 0.8 | 2.1 | -1 | -1.68
SALA 04 |  | =COMPRIMENTO*ALTURA*COEF | 3.79 | 2.9 | 2 | 21.98
SALA 04 |  | =COMPRIMENTO*ALTURA*COEF | 6.09 | 2.9 | 2 | 35.32
DESCONTO DE JANELAS |  | =COMPRIMENTO*ALTURA*COEF | 1 | 1 | -4 | -4
DESCONTO DE PORTAS |  | =COMPRIMENTO*ALTURA*COEF | 0.8 | 2.1 | -1 | -1.68
CIRCULAÇÃO 02 |  | =COMPRIMENTO*ALTURA*COEF | 6.09 | 2.9 | 1 | 17.66
CIRCULAÇÃO 02 |  | =COMPRIMENTO*ALTURA*COEF | 3.95 | 2.9 | 1 | 11.45
DESCONTO DE JANELAS |  | =COMPRIMENTO*ALTURA*COEF | 1.5 | 1 | -2 | -3
FACHADA FRONTAL |  | =COMPRIMENTO*ALTURA*COEF | 13.76 | 8.29 | 1 | 114.07
FACHADA LATERAL ESQUERDA |  | =COMPRIMENTO*ALTURA*COEF | 14.31 | 8.29 | 1 | 118.62
FACHADA LATERAL DIREITA |  | =COMPRIMENTO*ALTURA*COEF | 11.94 | 8.29 | 1 | 98.98
PAREDE DOS FUNDOS |  | =COMPRIMENTO*ALTURA*COEF | 21.65 | 8.29 | 1 | 179.47
DESCONTO COBOGÓ |  | =COMPRIMENTO*ALTURA*COEF | 1.63 | 1.65 | -2 | -5.37
DESCONTO DE PORTAS |  | =COMPRIMENTO*ALTURA*COEF | 1.8 | 2.1 | -1 | -3.78
PAREDE INTERNA DA PLATIBANDA |  | =COMPRIMENTO*ALTURA*COEF | 13.75 | 2.4 | 2 | 66
PAREDE INTERNA DA PLATIBANDA |  | =COMPRIMENTO*ALTURA*COEF | 14.67 | 2.4 | 2 | 70.41
PAREDE INTERNA DA PLATIBANDA |  | =COMPRIMENTO*ALTURA*COEF | 2.15 | 2.4 | 2 | 10.32
MURO FRONTAL |  | =COMPRIMENTO*ALTURA*COEF | 10.86 | 1.6 | 2 | 34.75
MURO LATERAL |  | =COMPRIMENTO*ALTURA*COEF | 17.82 | 1.6 | 2 | 57.02
1469.96
TOTAL DA MEMÓRIA DE CÁLCULO: 1469,96
6.6 | 104952 | MASSA ÚNICA, EM ARGAMASSA TRAÇO 1:2:8, PREPARO MANUAL, APLICADA MANUALMENTE EM PAREDES INTERNAS DE AMBIENTES COM ÁREA MAIOR QUE 10M², E = 17,5MM, COM TALISCAS. AF_03/2024 (M2) | [6 empty] | 925.68
|  |  | COMPRIMENTO | ALTURA | COEF | QTD
DIRETORIA |  | =COMPRIMENTO*ALTURA*COEF | 2.3 | 1.05 | 2 | 4.83
DIRETORIA |  | =COMPRIMENTO*ALTURA*COEF | 3.03 | 1.05 | 2 | 6.36
DESCONTO DE PORTAS |  | =COMPRIMENTO*ALTURA*COEF | 0.8 | 0.18 | -1 | -0.14
DESCONTO DE JANELAS |  | =COMPRIMENTO*ALTURA*COEF | 1 | 0.18 | -1 | -0.18
SECRETARIA |  | =COMPRIMENTO*ALTURA*COEF | 3.03 | 1.05 | 2 | 6.36
SECRETARIA |  | =COMPRIMENTO*ALTURA*COEF | 2.3 | 1.05 | 2 | 4.83
DESCONTO GUICHE |  | =COMPRIMENTO*ALTURA*COEF | 1 | 0.18 | -1 | -0.18
DESCONTO PORTAS |  | =COMPRIMENTO*ALTURA*COEF | 1 | 0.18 | -1 | -0.18
DESCONTO PORTAS |  | =COMPRIMENTO*ALTURA*COEF | 0.8 | 0.18 | -2 | -0.28
COZINHA |  | =COMPRIMENTO*ALTURA*COEF | 2.72 | 1.05 | 2 | 5.71
COZINHA |  | =COMPRIMENTO*ALTURA*COEF | 4.75 | 1.05 | 2 | 9.97
DESCONTO PORTAS |  | =COMPRIMENTO*ALTURA*COEF | 0.8 | 0.18 | -1 | -0.14
DESCONTO PORTAS |  | =COMPRIMENTO*ALTURA*COEF | 0.6 | 0.18 | -2 | -0.21
PASSA PRATOS |  | =COMPRIMENTO*ALTURA*COEF | 1 | 0.18 | -1 | -0.18
DESCONTO JANELAS |  | =COMPRIMENTO*ALTURA*COEF | 1 | 0.18 | -2 | -0.36
DISPENSA 01 |  | =COMPRIMENTO*ALTURA*COEF | 1.67 | 1.05 | 2 | 3.5
DISPENSA 01 |  | =COMPRIMENTO*ALTURA*COEF | 1.67 | 1.05 | 2 | 3.5
DESCONTO DE PORTAS |  | =COMPRIMENTO*ALTURA*COEF | 0.6 | 0.18 | -1 | -0.1
DESCONTO DE JANELAS |  | =COMPRIMENTO*ALTURA*COEF | 1 | 0.18 | -1 | -0.18
DISPENSA 02 |  | =COMPRIMENTO*ALTURA*COEF | 2.5 | 1.05 | 2 | 5.25
DISPENSA 02 |  | =COMPRIMENTO*ALTURA*COEF | 1.67 | 1.05 | 2 | 3.5
DESCONTO DE PORTAS |  | =COMPRIMENTO*ALTURA*COEF | 0.6 | 0.18 | -1 | -0.1
DESCONTO DE JANELAS |  | =COMPRIMENTO*ALTURA*COEF | 1 | 0.18 | -1 | -0.18
REFEITÓRIO |  | =COMPRIMENTO*ALTURA*COEF | 7.87 | 1.05 | 1 | 8.26
REFEITÓRIO |  | =COMPRIMENTO*ALTURA*COEF | 6.69 | 1.05 | 1 | 7.02
REFEITÓRIO |  | =COMPRIMENTO*ALTURA*COEF | 4 | 1.05 | 1 | 4.2
DESCONTO DE PORTAS |  | =COMPRIMENTO*ALTURA*COEF | 0.8 | 0.18 | -3 | -0.43
DESCONTO DE PORTAS |  | =COMPRIMENTO*ALTURA*COEF | 2.1 | 0.18 | -1 | -0.37
DESCONTO DE JANELAS |  | =COMPRIMENTO*ALTURA*COEF | 1.5 | 0.18 | -1 | -0.27
DESCONTO GUICHE |  | =COMPRIMENTO*ALTURA*COEF | 1 | 0.18 | -1 | -0.18
DESCONTO PASSA PRATOS |  | =COMPRIMENTO*ALTURA*COEF | 1 | 0.18 | -1 | -0.18
CIRCULAÇÃO 1 |  | =COMPRIMENTO*ALTURA*COEF | 11.52 | 1.05 | 1 | 12.09
CIRCULAÇÃO 1 |  | =COMPRIMENTO*ALTURA*COEF | 5.05 | 1.05 | 1 | 5.3
DESCONTO DE PORTAS |  | =COMPRIMENTO*ALTURA*COEF | 0.8 | 0.18 | -4 | -0.57
DESCONTO DE JANELAS |  | =COMPRIMENTO*ALTURA*COEF | 1 | 0.18 | -5 | -0.9
PLAYGROUND COBERTO |  | =COMPRIMENTO*ALTURA*COEF | 2.92 | 3 | 1 | 8.76
PLAYGROUND COBERTO |  | =COMPRIMENTO*ALTURA*COEF | 2.86 | 3 | 1 | 8.58
PLAYGROUND COBERTO |  | =COMPRIMENTO*ALTURA*COEF | 8.02 | 3 | 1 | 24.06
DESCONTO DE JANELAS |  | =COMPRIMENTO*ALTURA*COEF | 1 | 1 | -2 | -2
ESCADA |  | =COMPRIMENTO*ALTURA*COEF | 4.1 | 3 | 2 | 24.6
ESCADA |  | =COMPRIMENTO*ALTURA*COEF | 2.55 | 3 | 1 | 7.65
ESCADA |  | =COMPRIMENTO*ALTURA*COEF | 2.9 | 3 | 1 | 8.7
DESCONTO DE JANELAS |  | =COMPRIMENTO*ALTURA*COEF | 1 | 1 | -2 | -2
RAMPA |  | =COMPRIMENTO*ALTURA*COEF | 9.04 | 4.46 | 2 | 80.63
RAMPA |  | =COMPRIMENTO*ALTURA*COEF | 2.6 | 4.46 | 1 | 11.59
DESCONTO DE JANELAS |  | =COMPRIMENTO*ALTURA*COEF | 1 | 1 | -2 | -2
SALA 01 |  | =COMPRIMENTO*ALTURA*COEF | 6.46 | 0.75 | 1 | 4.84
SALA 01 |  | =COMPRIMENTO*ALTURA*COEF | 8.78 | 0.75 | 1 | 6.58
SALA 01 |  | =COMPRIMENTO*ALTURA*COEF | 5.39 | 0.75 | 1 | 4.04
SALA 01 |  | =COMPRIMENTO*ALTURA*COEF | 5.22 | 0.75 | 1 | 3.91
DESCONTO DE JANELAS |  | =COMPRIMENTO*ALTURA*COEF | 1 | 0.18 | -5 | -0.9
DESCONTO DE PORTAS |  | =COMPRIMENTO*ALTURA*COEF | 0.8 | 0.18 | -1 | -0.14
SALA 02 |  | =COMPRIMENTO*ALTURA*COEF | 3.95 | 0.75 | 2 | 5.92
SALA 02 |  | =COMPRIMENTO*ALTURA*COEF | 6.85 | 0.75 | 2 | 10.27
DESCONTO DE JANELAS |  | =COMPRIMENTO*ALTURA*COEF | 1 | 0.18 | -5 | -0.9
DESCONTO DE PORTAS |  | =COMPRIMENTO*ALTURA*COEF | 0.8 | 0.18 | -1 | -0.14
CIRCULAÇÃO |  | =COMPRIMENTO*ALTURA*COEF | 8.33 | 0.75 | 1 | 6.24
CIRCULAÇÃO |  | =COMPRIMENTO*ALTURA*COEF | 1.29 | 0.75 | 1 | 0.96
CIRCULAÇÃO |  | =COMPRIMENTO*ALTURA*COEF | 6.98 | 0.75 | 1 | 5.23
DESCONTO DE JANELAS |  | =COMPRIMENTO*ALTURA*COEF | 1 | 0.18 | -4 | -0.72
DESCONTO DE PORTAS |  | =COMPRIMENTO*ALTURA*COEF | 0.8 | 0.18 | -5 | -0.72
SALA 03 |  | =COMPRIMENTO*ALTURA*COEF | 6.83 | 0.75 | 1 | 5.12
SALA 03 |  | =COMPRIMENTO*ALTURA*COEF | 6.1 | 0.75 | 1 | 4.57
SALA 03 |  | =COMPRIMENTO*ALTURA*COEF | 7.3 | 0.75 | 1 | 5.47
SALA 03 |  | =COMPRIMENTO*ALTURA*COEF | 2.8 | 0.75 | 1 | 2.1
DESCONTO DE JANELAS |  | =COMPRIMENTO*ALTURA*COEF | 1 | 1 | -3 | -3
DESCONTO DE PORTAS |  | =COMPRIMENTO*ALTURA*COEF | 0.8 | 2.1 | -1 | -1.68
SALA 04 |  | =COMPRIMENTO*ALTURA*COEF | 3.79 | 0.75 | 2 | 5.68
SALA 04 |  | =COMPRIMENTO*ALTURA*COEF | 6.09 | 0.75 | 2 | 9.13
DESCONTO DE JANELAS |  | =COMPRIMENTO*ALTURA*COEF | 1 | 0.18 | -4 | -0.72
DESCONTO DE PORTAS |  | =COMPRIMENTO*ALTURA*COEF | 0.8 | 0.18 | -1 | -0.14
CIRCULAÇÃO 02 |  | =COMPRIMENTO*ALTURA*COEF | 6.09 | 0.75 | 1 | 4.56
CIRCULAÇÃO 02 |  | =COMPRIMENTO*ALTURA*COEF | 3.95 | 0.75 | 1 | 2.96
DESCONTO DE JANELAS |  | =COMPRIMENTO*ALTURA*COEF | 1.5 | 0.18 | -2 | -0.54
FACHADA FRONTAL |  | =COMPRIMENTO*ALTURA*COEF | 13.76 | 8.29 | 1 | 114.07
FACHADA LATERAL ESQUERDA |  | =COMPRIMENTO*ALTURA*COEF | 14.31 | 8.29 | 1 | 118.62
FACHADA LATERAL DIREITA |  | =COMPRIMENTO*ALTURA*COEF | 11.94 | 8.29 | 1 | 98.98
PAREDE DOS FUNDOS |  | =COMPRIMENTO*ALTURA*COEF | 21.65 | 8.29 | 1 | 179.47
DESCONTO COBOGÓ |  | =COMPRIMENTO*ALTURA*COEF | 1.63 | 1.65 | -2 | -5.37
DESCONTO DE PORTAS |  | =COMPRIMENTO*ALTURA*COEF | 1.8 | 2.1 | -1 | -3.78
MURO FRONTAL |  | =COMPRIMENTO*ALTURA*COEF | 10.86 | 1.6 | 2 | 34.75
MURO LATERAL |  | =COMPRIMENTO*ALTURA*COEF | 17.82 | 1.6 | 2 | 57.02
925.68
TOTAL DA MEMÓRIA DE CÁLCULO: 925,68
6.7 | COMP-65956065 - PMSLM | ALVENARIA COM TIJOLO CERÂMICO FURADO (9X19X19)CM, 1 VEZ (ESPESSURA DE 19CM), ASSENTADA COM ARGAMASSA DE CIMENTO E AREIA, NO TRAÇO 1:6 (REF AGESUL 0801000104 (M2) | [6 empty] | 7.41
|  |  | COMPRIMENTO | ALTURA | QTD
PAREDE AREA DE SERVIÇO |  | =COMPRIMENTO*ALTURA | 2.91 | 0.19 | 0.55
PAREDE AREA DE SERVIÇO |  | =COMPRIMENTO*ALTURA | 2.7 | 0.19 | 0.51
PAREDE W.C. |  | =COMPRIMENTO*ALTURA | 2.47 | 0.19 | 0.46
PAREDE W.C. |  | =COMPRIMENTO*ALTURA | 2.47 | 0.19 | 0.46
MURO FRONTAL |  | =COMPRIMENTO*ALTURA | 10.79 | 0.19 | 2.05
MURO LATERAL |  | =COMPRIMENTO*ALTURA | 17.82 | 0.19 | 3.38
7.41
TOTAL DA MEMÓRIA DE CÁLCULO: 7,41
7. COBERTA
7.1 | CP-92610-75958389 - PMSLM | FABRICAÇÃO E INSTALAÇÃO DE TESOURA INTEIRA EM AÇO, VÃO DE 7,03 M, PARA TELHA ONDULADA DE FIBROCIMENTO, METÁLICA, PLÁSTICA OU TERMOACÚSTICA, INCLUSO IÇAMENTO. AF_07/2019 (ADAPTAÇÃO SINAPI 92610 CONFORME TESOURA 06 DO PROJETO ESTRUTURAL CRECHE DA BELA VISTA) (UN) | [6 empty] | 1
|  |  | QUANTIDADE | QTD
QUANTITATIVO CONFORME PROJETO ESTRUTURAL ART N° PE20251412456 |  | 0,00 | 0 | 0
TESOURA 06 |  | =QUANTIDADE | 1 | 1
1
TOTAL DA MEMÓRIA DE CÁLCULO: 1,00
7.2 | CP-92620-70135451 - PMSLM | FABRICAÇÃO E INSTALAÇÃO DE TESOURA INTEIRA EM AÇO, VÃO DE 12,40 M, PARA TELHA ONDULADA DE FIBROCIMENTO, METÁLICA, PLÁSTICA OU TERMOACÚSTICA, INCLUSO IÇAMENTO. AF_07/2019 (ADAPTAÇÃO SINAPI 92620 CONFORME TESOURAS 01 À 05 PROJETO ESTRUTURAL CRECHE DA BELA VISTA) (UN) | [6 empty] | 5
|  |  | QUANTIDADE | QTD
QUANTITATIVO CONFORME PROJETO ESTRUTURAL ART N° PE20251412456 |  | 0,00 | 0 | 0
TESOURAS 01 À 05 |  | =QUANTIDADE | 5 | 5
5
TOTAL DA MEMÓRIA DE CÁLCULO: 5,00
7.3 | CP-92620-65486656 - PMSLM | FABRICAÇÃO E INSTALAÇÃO DE TESOURA INTEIRA EM AÇO, VÃO DE 14,91 M, PARA TELHA ONDULADA DE FIBROCIMENTO, METÁLICA, PLÁSTICA OU TERMOACÚSTICA, INCLUSO IÇAMENTO. AF_07/2019 (ADAPTAÇÃO SINAPI 92620 CONFORME TESOURA 07 DO PROJETO ESTRUTURAL CRECHE DA BELA VISTA) (UN) | [6 empty] | 1
|  |  | QUANTIDADE | QTD
QUANTITATIVO CONFORME PROJETO ESTRUTURAL ART N° PE20251412456 |  | 0,00 | 0 | 0
TESOURA 07 |  | =QUANTIDADE | 1 | 1
1
TOTAL DA MEMÓRIA DE CÁLCULO: 1,00
7.4 | CP-100775-39737500 - PMSLM | ESTRUTURA TRELIÇADA DE COBERTURA, TIPO FINK, COM LIGAÇÕES SOLDADAS, INCLUSOS PERFIS METÁLICOS, CHAPAS METÁLICAS, MÃO DE OBRA E TRANSPORTE COM GUINDASTE - FORNECIMENTO E INSTALAÇÃO. AF_01/2020_PSA (SINAPI 100775 ADAPTADA CONFORME PROJETO ESTRUTURAL CRECHE DA BELA VISTA) (KG) | [6 empty] | 1252
|  |  | KG | QTD
PESO TOTAL TERÇAS, ESPAÇADORES E CONTRAVENTAMENTO |  | =KG | 1252 | 1252
1252
TOTAL DA MEMÓRIA DE CÁLCULO: 1252,00
7.5 | 94216 | TELHAMENTO COM TELHA METÁLICA TERMOACÚSTICA E = 30 MM, COM ATÉ 2 ÁGUAS, INCLUSO IÇAMENTO. AF_07/2019 (M2) | [6 empty] | 216.42
|  |  | ÁREA | QTD
ÁREA |  | =ÁREA | 216.42 | 216.42
216.42
TOTAL DA MEMÓRIA DE CÁLCULO: 216,42
7.6 | 92580 | TRAMA DE AÇO COMPOSTA POR TERÇAS PARA TELHADOS DE ATÉ 2 ÁGUAS PARA TELHA ONDULADA DE FIBROCIMENTO, METÁLICA, PLÁSTICA OU TERMOACÚSTICA, INCLUSO TRANSPORTE VERTICAL. AF_07/2019 (M2) | [6 empty] | 7.84
|  |  | ÁREA | QTD
ÁREA TELHADO METÁLICO |  | =ÁREA | 7.84 | 7.84
7.84
TOTAL DA MEMÓRIA DE CÁLCULO: 7,84
7.7 | 94213 | TELHAMENTO COM TELHA DE AÇO/ALUMÍNIO E = 0,5 MM, COM ATÉ 2 ÁGUAS, INCLUSO IÇAMENTO. AF_07/2019 (M2) | [6 empty] | 7.84
|  |  | ÁREA | QTD
ÁREA TELHADO METÁLICO |  | =ÁREA | 7.84 | 7.84
7.84
TOTAL DA MEMÓRIA DE CÁLCULO: 7,84
7.8 | 94228 | CALHA EM CHAPA DE AÇO GALVANIZADO NÚMERO 24, DESENVOLVIMENTO DE 50 CM, INCLUSO TRANSPORTE VERTICAL. AF_07/2019 (M) | [6 empty] | 22.75
|  |  | COMPRIMENTO | QTD
CALHA |  | =COMPRIMENTO | 22.75 | 22.75
22.75
TOTAL DA MEMÓRIA DE CÁLCULO: 22,75
7.9 | 94231 | RUFO EM CHAPA DE AÇO GALVANIZADO NÚMERO 24, CORTE DE 25 CM, INCLUSO TRANSPORTE VERTICAL. AF_07/2019 (M) | [6 empty] | 30.2
|  |  | COMPRIMENTO | QTD
RUFO |  | =COMPRIMENTO | 14.67 | 14.67
RUFO |  | =COMPRIMENTO | 13.53 | 13.53
RUFO |  | =COMPRIMENTO | 2 | 2
30.2
TOTAL DA MEMÓRIA DE CÁLCULO: 30,20
8. ESQUADRIAS E FERRAGENS
8.1 | 90843 | KIT DE PORTA DE MADEIRA PARA PINTURA, SEMI-OCA (LEVE OU MÉDIA), PADRÃO MÉDIO, 80X210CM, ESPESSURA DE 3,5CM, ITENS INCLUSOS: DOBRADIÇAS, MONTAGEM E INSTALAÇÃO DO BATENTE, FECHADURA COM EXECUÇÃO DO FURO - FORNECIMENTO E INSTALAÇÃO. AF_12/2019 (UN) | [6 empty] | 12
|  |  | QUANTIDADE | QTD
QUADRO LEGENDA |  | =QUANTIDADE | 12 | 12
12
TOTAL DA MEMÓRIA DE CÁLCULO: 12,00
8.2 | 90841 | KIT DE PORTA DE MADEIRA PARA PINTURA, SEMI-OCA (LEVE OU MÉDIA), PADRÃO MÉDIO, 60X210CM, ESPESSURA DE 3,5CM, ITENS INCLUSOS: DOBRADIÇAS, MONTAGEM E INSTALAÇÃO DO BATENTE, FECHADURA COM EXECUÇÃO DO FURO - FORNECIMENTO E INSTALAÇÃO. AF_12/2019 (UN) | [6 empty] | 2
|  |  | QUANTIDADE | QTD
QUADRO LEGENDA |  | =QUANTIDADE | 2 | 2
2
TOTAL DA MEMÓRIA DE CÁLCULO: 2,00
8.3 | COMP-59649594 - PMSLM | PORTA EM MADEIRA LEI (IPÊ), LISA, SEMI-ÔCA, 80 X 210CM, COM VISOR DE VIDRO 6MM (60X40CM), INCLUSIVE BATENTES E FERRAGENS (ORSE: S08029) (un) | [6 empty] | 2
|  |  | QUANTIDADE | QTD
QUADRO LEGENDA |  | =QUANTIDADE | 2 | 2
2
TOTAL DA MEMÓRIA DE CÁLCULO: 2,00
8.4 | 91338 | PORTA DE ALUMÍNIO DE ABRIR COM LAMBRI, COM GUARNIÇÃO, FIXAÇÃO COM PARAFUSOS - FORNECIMENTO E INSTALAÇÃO. AF_12/2019 (M2) | [6 empty] | 4.32
|  |  | LARGURA | ALTURA | QUANTIDADE | QTD
QUADRO LEGENDA |  | =LARGURA*ALTURA*QUANTIDADE | 0.6 | 1.8 | 4 | 4.32
4.32
TOTAL DA MEMÓRIA DE CÁLCULO: 4,32
8.5 | COMP-29491403 - PMSLM | GRADE EM FERRO, C/ QUADRO EM BARRA CHATA 2" X 3/8", BARRAS REDONDAS 3/4" NAS VERTICAIS, BARRAS CHATAS 2" X 1/4" NAS HORIZONTAIS, CHAPA EM AÇO ESP=3MM NA HORIZONTAL E TUBO QUADRADO 50 X 50MM, INCLUSIVE PORTA, FERROLHO E DOBRADIÇAS - REV. 01 (ORSE: S08506) (M2) | [6 empty] | 14.7
|  |  | LARGURA | ALTURA | QUANTIDADE | QTD
QUADRO LEGENDA |  | =LARGURA*ALTURA*QUANTIDADE | 1.8 | 2.1 | 3 | 11.34
QUADRO LEGENDA |  | =LARGURA*ALTURA*QUANTIDADE | 0.8 | 2.1 | 2 | 3.36
14.7
TOTAL DA MEMÓRIA DE CÁLCULO: 14,70
8.6 | 94570 | JANELA DE ALUMÍNIO DE CORRER COM 2 FOLHAS PARA VIDROS (VIDROS INCLUSOS), BATENTE/ REQUADRO 6 A 14 CM, ACABAMENTO COM ACETATO OU BRILHANTE, FIXAÇÃO COM PARAFUSO, SEM GUARNIÇÃO/ ALIZAR, DIMENSÕES 100X120 CM, VEDAÇÃO COM SILICONE, EXCLUSIVE CONTRAMARCO - FORNECIMENTO E INSTALAÇÃO. AF_11/2024 (M2) | [6 empty] | 31
|  |  | COMPRIMENTO | ALTURA | QUANTIDADE | QTD
J1 - QUADRO LEGENDA |  | =COMPRIMENTO*ALTURA*QUANTIDADE | 1 | 1 | 21 | 21
J2 - QUADRO LEGENDA |  | =COMPRIMENTO*ALTURA*QUANTIDADE | 1 | 0.5 | 11 | 5.5
J4 - QUADRO LEGENDA |  | =COMPRIMENTO*ALTURA*QUANTIDADE | 1.5 | 1 | 3 | 4.5
31
TOTAL DA MEMÓRIA DE CÁLCULO: 31,00
8.7 | COMP-24483948 - PMSLM | COBOGÓ DE VIDRO (VENEZIANA) 20 X 10 X 10CM, ASSENTADO COM ARGAMASSA CIMENTO E AREIA (TRAÇO 1:3) (ORSE S00173) (m2) | [6 empty] | 0.5
|  |  | COMPRIMENTO | ALTURA | QUANTIDADE | QTD
J3 - QUADRO LEGENDA |  | =COMPRIMENTO*ALTURA*QUANTIDADE | 0.5 | 0.5 | 2 | 0.5
0.5
TOTAL DA MEMÓRIA DE CÁLCULO: 0,50
8.8 | 101161 | ALVENARIA DE VEDAÇÃO COM ELEMENTO VAZADO DE CONCRETO (COBOGÓ) DE 7X50X50CM E ARGAMASSA DE ASSENTAMENTO COM PREPARO EM BETONEIRA. AF_05/2020 (M2) | [6 empty] | 11.5
|  |  | COMPRIMENTO | ALTURA | QUANTIDADE | QTD
J5 - QUADRO LEGENDA |  | =COMPRIMENTO*ALTURA*QUANTIDADE | 2 | 1.65 | 3 | 9.9
J6 - QUADRO LEGENDA |  | =COMPRIMENTO*ALTURA*QUANTIDADE | 2 | 0.4 | 2 | 1.6
11.5
TOTAL DA MEMÓRIA DE CÁLCULO: 11,50
8.9 | 102164 | INSTALAÇÃO DE VIDRO LISO INCOLOR, E = 5 MM, EM ESQUADRIA DE ALUMÍNIO OU PVC, FIXADO COM BAGUETE. AF_01/2021_PS (M2) | [6 empty] | 0.62
|  |  | ALTURA | COMPRIMENTO | QUANTIDADE | QTD
CG - QUADRO LEGENDA |  | =COMPRIMENTO*ALTURA*QUANTIDADE | 0.62 | 1 | 1 | 0.62
0.62
TOTAL DA MEMÓRIA DE CÁLCULO: 0,62
8.10 | CP-S10759-PMSLM | BANCADA EM GRANITO CINZA ANDORINHA, E=2CM (FONTE: ORSE - SE - S10759) (M2) | [6 empty] | 0.5
|  |  | COMPRIMENTO | LARGURA | QTD
CG - QUADRO LEGENDA |  | =COMPRIMENTO*LARGURA | 1 | 0.25 | 0.25
PP - QUADRO LEGENDA |  | =COMPRIMENTO*LARGURA | 1 | 0.25 | 0.25
0.5
TOTAL DA MEMÓRIA DE CÁLCULO: 0,50
8.11 | 105813 | JANELA DE AÇO GALVANIZADO TIPO MAXIMO-AR, PINT. ANTICORROSIVA, COM BATENTE/REQUADRO DE 6 A 14 CM, SEM VIDRO, COM GRADE, 1 FL, 60 X 80 CM (A X L), FIXAÇÃO COM ARGAMASSA, EXCLUSIVE CONTRAMARCO - FORNECIMENTO E INSTALAÇÃO. AF_11/2024 (M2) | [6 empty] | 1
|  |  | AREA | QTD
PP- QUADRO LEGENDA |  | =AREA | 1 | 1
1
TOTAL DA MEMÓRIA DE CÁLCULO: 1,00
8.12 | COMP-40085169 - PMSLM | GRADE DE FERRO COM BARRA QUADRADA DE 1/2" NA VERTICAL, BARRAS DE QUADRADA DE 1/2" NA HORIZONTAL E QUADRO COM BARRA DE FERRO DE 1/2", INCLUSIVE CHUMBADORES COM PARAFUSOS (ORSE S08898) (m2) | [6 empty] | 6.6
|  |  | COMPRIMENTO | ALTURA | QUANTIDADE | QTD
G1 - QUADRO LEGENDA |  | =COMPRIMENTO*ALTURA*QUANTIDADE | 1.3 | 3 | 1 | 3.9
G2 - QUADRO LEGENDA |  | =COMPRIMENTO*ALTURA*QUANTIDADE | 0.9 | 3 | 1 | 2.7
6.6
TOTAL DA MEMÓRIA DE CÁLCULO: 6,60
8.13 | 102193 | LIXAMENTO DE MADEIRA PARA APLICAÇÃO DE FUNDO OU PINTURA. AF_01/2021 (M2) | [6 empty] | 45.36
|  |  | COMPRIMENTO | ALTURA | FACES | QUANTIDADE | QTD
PORTAS 0,60 X 2,10m |  | =COMPRIMENTO*ALTURA*FACES*QUANTIDADE | 0.6 | 2.1 | 2 | 2 | 5.04
PORTAS 0,80 X 2,10m |  | =COMPRIMENTO*ALTURA*FACES*QUANTIDADE | 0.8 | 2.1 | 2 | 12 | 40.32
45.36
TOTAL DA MEMÓRIA DE CÁLCULO: 45,36
8.14 | 102197 | PINTURA FUNDO NIVELADOR ALQUÍDICO BRANCO EM MADEIRA. AF_01/2021 (M2) | [6 empty] | 45.36
|  |  | COMPRIMENTO | ALTURA | FACES | QUANTIDADE | QTD
PORTAS 0,60 X 2,10m |  | =COMPRIMENTO*ALTURA*FACES*QUANTIDADE | 0.6 | 2.1 | 2 | 2 | 5.04
PORTAS 0,80 X 2,10m |  | =COMPRIMENTO*ALTURA*FACES*QUANTIDADE | 0.8 | 2.1 | 2 | 12 | 40.32
45.36
TOTAL DA MEMÓRIA DE CÁLCULO: 45,36
8.15 | 102201 | APLICAÇÃO MASSA ACRÍLICA PARA MADEIRA, PARA PINTURA COM TINTA DE ACABAMENTO (PIGMENTADA). AF_01/2021 (M2) | [6 empty] | 45.36
|  |  | COMPRIMENTO | ALTURA | FACES | QUANTIDADE | QTD
PORTAS 0,60 X 2,10m |  | =COMPRIMENTO*ALTURA*FACES*QUANTIDADE | 0.6 | 2.1 | 2 | 2 | 5.04
PORTAS 0,80 X 2,10m |  | =COMPRIMENTO*ALTURA*FACES*QUANTIDADE | 0.8 | 2.1 | 2 | 12 | 40.32
45.36
TOTAL DA MEMÓRIA DE CÁLCULO: 45,36
8.16 | 102194 | LIXAMENTO DE MASSA PARA MADEIRA. AF_01/2021 (M2) | [6 empty] | 45.36
|  |  | COMPRIMENTO | ALTURA | FACES | QUANTIDADE | QTD
PORTAS 0,60 X 2,10m |  | =COMPRIMENTO*ALTURA*FACES*QUANTIDADE | 0.6 | 2.1 | 2 | 2 | 5.04
PORTAS 0,80 X 2,10m |  | =COMPRIMENTO*ALTURA*FACES*QUANTIDADE | 0.8 | 2.1 | 2 | 12 | 40.32
45.36
TOTAL DA MEMÓRIA DE CÁLCULO: 45,36
8.17 | 102220 | PINTURA TINTA DE ACABAMENTO (PIGMENTADA) ESMALTE SINTÉTICO BRILHANTE EM MADEIRA, 2 DEMÃOS. AF_01/2021 (M2) | [6 empty] | 45.36
|  |  | COMPRIMENTO | ALTURA | FACES | QUANTIDADE | QTD
PORTAS 0,60 X 2,10m |  | =COMPRIMENTO*ALTURA*FACES*QUANTIDADE | 0.6 | 2.1 | 2 | 2 | 5.04
PORTAS 0,80 X 2,10m |  | =COMPRIMENTO*ALTURA*FACES*QUANTIDADE | 0.8 | 2.1 | 2 | 12 | 40.32
45.36
TOTAL DA MEMÓRIA DE CÁLCULO: 45,36
8.18 | 100717 | LIXAMENTO MANUAL EM SUPERFÍCIES METÁLICAS EM OBRA. AF_01/2020 (M2) | [6 empty] | 21.3
|  |  | AREA | QTD
ÁREA DE GRADE |  | =AREA | 14.7 | 14.7
ÁREA DE GRADE |  | =AREA | 6.6 | 6.6
21.3
TOTAL DA MEMÓRIA DE CÁLCULO: 21,30
8.19 | 100722 | PINTURA COM TINTA ALQUÍDICA DE FUNDO (TIPO ZARCÃO) APLICADA A ROLO OU PINCEL SOBRE SUPERFÍCIES METÁLICAS (EXCETO PERFIL) EXECUTADO EM OBRA (POR DEMÃO). AF_01/2020 (M2) | [6 empty] | 21.3
|  |  | AREA | QTD
ÁREA DE GRADE |  | =AREA | 14.7 | 14.7
ÁREA DE GRADE |  | =AREA | 6.6 | 6.6
21.3
TOTAL DA MEMÓRIA DE CÁLCULO: 21,30
8.20 | 100758 | PINTURA COM TINTA ALQUÍDICA DE ACABAMENTO (ESMALTE SINTÉTICO ACETINADO) APLICADA A ROLO OU PINCEL SOBRE SUPERFÍCIES METÁLICAS (EXCETO PERFIL) EXECUTADO EM OBRA (02 DEMÃOS). AF_01/2020 (M2) | [6 empty] | 21.3
|  |  | AREA | QTD
ÁREA DE GRADE |  | =AREA | 14.7 | 14.7
ÁREA DE GRADE |  | =AREA | 6.6 | 6.6
21.3
TOTAL DA MEMÓRIA DE CÁLCULO: 21,30
8.21 | COMP-73312380 - PMSLM | GUARDA-CORPO H = 1,10M E CORRIMÃO EM TUBO FERRO GALVANIZADO, BARRAS SUPERIORES ALT=0,92M E 0,70M E BARRA INFERIOR, DIAM= 1.1/2", BARRAS VERTICAIS D=3/4" A CADA 0,11M, CURVAS DE AÇO CARBONO. REV 02 ( ORSE: S11985) (M) | [6 empty] | 18.5
|  |  | COMPRIMENTO | QTD
RAMPA |  | =COMPRIMENTO | 18.5 | 18.5
18.5
TOTAL DA MEMÓRIA DE CÁLCULO: 18,50
9. CLIMATIZAÇÃO
9.1 | 89726 | JOELHO 45 GRAUS, PVC, SERIE NORMAL, ESGOTO PREDIAL, DN 40 MM, JUNTA SOLDÁVEL, FORNECIDO E INSTALADO EM RAMAL DE DESCARGA OU RAMAL DE ESGOTO SANITÁRIO. AF_08/2022 (UN) | [6 empty] | 18
|  |  | QUANTIDADE | QTD
AR CONDICIONADO |  | =QUANTIDADE | 18 | 18
18
TOTAL DA MEMÓRIA DE CÁLCULO: 18,00
9.2 | 89724 | JOELHO 90 GRAUS, PVC, SERIE NORMAL, ESGOTO PREDIAL, DN 40 MM, JUNTA SOLDÁVEL, FORNECIDO E INSTALADO EM RAMAL DE DESCARGA OU RAMAL DE ESGOTO SANITÁRIO. AF_08/2022 (UN) | [6 empty] | 13
|  |  | QUANTIDADE | QTD
AR CONDICIONADO |  | =QUANTIDADE | 13 | 13
13
TOTAL DA MEMÓRIA DE CÁLCULO: 13,00
9.3 | 89782 | TE, PVC, SERIE NORMAL, ESGOTO PREDIAL, DN 40 X 40 MM, JUNTA SOLDÁVEL, FORNECIDO E INSTALADO EM RAMAL DE DESCARGA OU RAMAL DE ESGOTO SANITÁRIO. AF_08/2022 (UN) | [6 empty] | 4
|  |  | QUANTIDADE | QTD
AR CONDICIONADO |  | =QUANTIDADE | 4 | 4
4
TOTAL DA MEMÓRIA DE CÁLCULO: 4,00
9.4 | 89711 | TUBO PVC, SERIE NORMAL, ESGOTO PREDIAL, DN 40 MM, FORNECIDO E INSTALADO EM RAMAL DE DESCARGA OU RAMAL DE ESGOTO SANITÁRIO. AF_08/2022 (M) | [6 empty] | 12
|  |  | QUANTIDADE | QTD
AR CONDICIONADO |  | =QUANTIDADE | 12 | 12
12
TOTAL DA MEMÓRIA DE CÁLCULO: 12,00
10. DRENAGEM PLUVIAL
10.1 | 89811 | CURVA CURTA 90 GRAUS, PVC, SERIE NORMAL, ESGOTO PREDIAL, DN 100 MM, JUNTA ELÁSTICA, FORNECIDO E INSTALADO EM PRUMADA DE ESGOTO SANITÁRIO OU VENTILAÇÃO. AF_08/2022 (UN) | [6 empty] | 1
|  |  | QUANTIDADE | QTD
PLUVIAL |  | =QUANTIDADE | 1 | 1
1
TOTAL DA MEMÓRIA DE CÁLCULO: 1,00
10.2 | 89812 | CURVA LONGA 90 GRAUS, PVC, SERIE NORMAL, ESGOTO PREDIAL, DN 100 MM, JUNTA ELÁSTICA, FORNECIDO E INSTALADO EM PRUMADA DE ESGOTO SANITÁRIO OU VENTILAÇÃO. AF_08/2022 (UN) | [6 empty] | 1
|  |  | QUANTIDADE | QTD
PLUVIAL |  | =QUANTIDADE | 1 | 1
1
TOTAL DA MEMÓRIA DE CÁLCULO: 1,00
10.3 | 89821 | LUVA SIMPLES, PVC, SERIE NORMAL, ESGOTO PREDIAL, DN 100 MM, JUNTA ELÁSTICA, FORNECIDO E INSTALADO EM PRUMADA DE ESGOTO SANITÁRIO OU VENTILAÇÃO. AF_08/2022 (UN) | [6 empty] | 5
|  |  | QUANTIDADE | QTD
PLUVIAL |  | =QUANTIDADE | 5 | 5
5
TOTAL DA MEMÓRIA DE CÁLCULO: 5,00
10.4 | 89833 | TE, PVC, SERIE NORMAL, ESGOTO PREDIAL, DN 100 X 100 MM, JUNTA ELÁSTICA, FORNECIDO E INSTALADO EM PRUMADA DE ESGOTO SANITÁRIO OU VENTILAÇÃO. AF_08/2022 (UN) | [6 empty] | 1
|  |  | QUANTIDADE | QTD
PLUVIAL |  | =QUANTIDADE | 1 | 1
1
TOTAL DA MEMÓRIA DE CÁLCULO: 1,00
10.5 | 89800 | TUBO PVC, SERIE NORMAL, ESGOTO PREDIAL, DN 100 MM, FORNECIDO E INSTALADO EM PRUMADA DE ESGOTO SANITÁRIO OU VENTILAÇÃO. AF_08/2022 (M) | [6 empty] | 8
|  |  | QUANTIDADE | QTD
PLUVIAL |  | =QUANTIDADE | 8 | 8
8
TOTAL DA MEMÓRIA DE CÁLCULO: 8,00
11. INSTALAÇÕES HIDROSSANITÁRIAS
11.1 | 104777 | FURO MECANIZADO EM CONCRETO, COM PERFURATRIZ, PARA INSTALAÇÕES HIDRÁULICAS, DIÂMETROS MAIORES QUE 75 MM E MENORES OU IGUAIS A 150 MM. AF_09/2023 (UN) | [6 empty] | 7
|  |  | QUANTIDADE | QTD
QUANTIDADE DE FUROS |  | =QUANTIDADE | 7 | 7
7
TOTAL DA MEMÓRIA DE CÁLCULO: 7,00
11.2 | 89429 | ADAPTADOR CURTO COM BOLSA E ROSCA PARA REGISTRO, PVC, SOLDÁVEL, DN 25MM X 3/4, INSTALADO EM RAMAL DE DISTRIBUIÇÃO DE ÁGUA - FORNECIMENTO E INSTALAÇÃO. AF_06/2022 (UN) | [6 empty] | 32
|  |  | QUANTIDADE | QTD
ENTRADA |  | =QUANTIDADE | 2 | 2
FRALDÁRIO (S) |  | =QUANTIDADE | 1 | 1
FRALDÁRIO (S) |  | =QUANTIDADE | 3 | 3
SALA 01 |  | =QUANTIDADE | 2 | 2
SALA 02 |  | =QUANTIDADE | 2 | 2
SALA 03 |  | =QUANTIDADE | 2 | 2
SALA 04 |  | =QUANTIDADE | 2 | 2
COZINHA (T) |  | =QUANTIDADE | 2 | 2
REFEITÓRIO (T) |  | =QUANTIDADE | 2 | 2
WC ACESSÍVEL (T) |  | =QUANTIDADE | 1 | 1
WC ACESSÍVEL (T) |  | =QUANTIDADE | 3 | 3
WC FEM (T) |  | =QUANTIDADE | 2 | 2
WC MASC (T) |  | =QUANTIDADE | 2 | 2
FRALDÁRIO (T) |  | =QUANTIDADE | 2 | 2
FRALDÁRIO (T) |  | =QUANTIDADE | 4 | 4
32
TOTAL DA MEMÓRIA DE CÁLCULO: 32,00
11.3 | 89436 | ADAPTADOR CURTO COM BOLSA E ROSCA PARA REGISTRO, PVC, SOLDÁVEL, DN 32MM X 1, INSTALADO EM RAMAL DE DISTRIBUIÇÃO DE ÁGUA - FORNECIMENTO E INSTALAÇÃO. AF_06/2022 (UN) | [6 empty] | 14
|  |  | QUANTIDADE | QTD
RECALQUE |  | =QUANTIDADE | 14 | 14
14
TOTAL DA MEMÓRIA DE CÁLCULO: 14,00
11.4 | 104001 | ADAPTADOR CURTO COM BOLSA E ROSCA PARA REGISTRO, PVC, SOLDÁVEL, DN 50MM X 1.1/2", INSTALADO EM RAMAL DE DISTRIBUIÇÃO DE ÁGUA - FORNECIMENTO E INSTALAÇÃO. AF_06/2022 (UN) | [6 empty] | 4
|  |  | QUANTIDADE | QTD
DISTRIBUIÇÃO |  | = QUANTIDADE | 4 | 4
4
TOTAL DA MEMÓRIA DE CÁLCULO: 4,00
11.5 | COMP-44226623 - PMSLM | BÓIA ELÉTRICA PARA RESERVATÓRIO INFERIOR, MARCA AQUAMATIC OU SIMILAR, CAPACIDADE 30 A - FORNECIMENTO E INSTALAÇÃO (ORSE: 00817) (un) | [6 empty] | 2
|  |  | QUANTIDADE | QTD
RECALQUE |  | =QUANTIDADE | 2 | 2
2
TOTAL DA MEMÓRIA DE CÁLCULO: 2,00
11.6 | 102111 | BOMBA CENTRÍFUGA, MONOFÁSICA, 0,5 CV OU 0,49 HP, HM 6 A 20 M, Q 1,2 A 8,3 M3/H - FORNECIMENTO E INSTALAÇÃO. AF_12/2020 (UN) | [6 empty] | 2
|  |  | QUANTIDADE | QTD
RECALQUE |  | =QUANTIDADE | 2 | 2
2
TOTAL DA MEMÓRIA DE CÁLCULO: 2,00
11.7 | 102619 | CAIXA D´ÁGUA EM POLIÉSTER REFORÇADO COM FIBRA DE VIDRO, 10000 LITROS - FORNECIMENTO E INSTALAÇÃO. AF_06/2021 (UN) | [6 empty] | 1
|  |  | QUANTIDADE | QTD
RESERVATÓRIO |  | =QUANTIDADE | 1 | 1
1
TOTAL DA MEMÓRIA DE CÁLCULO: 1,00
11.8 | 94675 | CURVA 90 GRAUS, PVC, SOLDÁVEL, DN 32 MM, INSTALADO EM RESERVAÇÃO PREDIAL DE ÁGUA - FORNECIMENTO E INSTALAÇÃO. AF_04/2024 (UN) | [6 empty] | 13
|  |  | QUANTIDADE | QTD
RECALQUE |  | =QUANTIDADE | 13 | 13
13
TOTAL DA MEMÓRIA DE CÁLCULO: 13,00
11.9 | 103986 | CURVA 90 GRAUS, PVC, SOLDÁVEL, DN 50MM, INSTALADO EM RAMAL DE DISTRIBUIÇÃO DE ÁGUA - FORNECIMENTO E INSTALAÇÃO. AF_06/2022 (UN) | [6 empty] | 12
|  |  | QUANTIDADE | QTD
DISTRIBUIÇÃO |  | =QUANTIDADE | 12 | 12
12
TOTAL DA MEMÓRIA DE CÁLCULO: 12,00
11.10 | 94679 | CURVA 90 GRAUS, PVC, SOLDÁVEL, DN 50 MM, INSTALADO EM RESERVAÇÃO PREDIAL DE ÁGUA - FORNECIMENTO E INSTALAÇÃO. AF_04/2024 (UN) | [6 empty] | 4
|  |  | QUANTIDADE | QTD
RES SUPERIOR, LIMPEZA E EXTRAVAZOR |  | =QUANTIDADE | 4 | 4
4
TOTAL DA MEMÓRIA DE CÁLCULO: 4,00
11.11 | 89410 | CURVA 90 GRAUS, PVC, SOLDÁVEL, DN 25MM, INSTALADO EM RAMAL DE DISTRIBUIÇÃO DE ÁGUA - FORNECIMENTO E INSTALAÇÃO. AF_06/2022 (UN) | [6 empty] | 8
|  |  | QUANTIDADE | QTD
ENTRADA |  | =QUANTIDADE | 8 | 8
8
TOTAL DA MEMÓRIA DE CÁLCULO: 8,00
11.12 | 89430 | CURVA DE TRANSPOSIÇÃO, PVC, SOLDÁVEL, DN 25MM, INSTALADO EM RAMAL DE DISTRIBUIÇÃO DE ÁGUA FORNECIMENTO E INSTALAÇÃO. AF_06/2022 (UN) | [6 empty] | 12
|  |  | QUANTIDADE | QTD
FRALDÁRIO (S) |  | =QUANTIDADE | 3 | 3
COZINHA (T) |  | =QUANTIDADE | 1 | 1
REFEITÓRIO (T) |  | =QUANTIDADE | 2 | 2
WC ACESSÍVEL (T) |  | =QUANTIDADE | 1 | 1
WC FEM (T) |  | =QUANTIDADE | 1 | 1
WC MASC (T) |  | =QUANTIDADE | 1 | 1
FRALDÁRIO (T) |  | =QUANTIDADE | 3 | 3
12
TOTAL DA MEMÓRIA DE CÁLCULO: 12,00
11.13 | 94703 | ADAPTADOR COM FLANGE E ANEL DE VEDAÇÃO, PVC, SOLDÁVEL, DN 25 MM X 3/4", INSTALADO EM RESERVAÇÃO PREDIAL DE ÁGUA - FORNECIMENTO E INSTALAÇÃO. AF_04/2024 (UN) | [6 empty] | 1
|  |  | QUANTIDADE | QTD
RES INFERIOR |  | =QUANTIDADE | 1 | 1
1
TOTAL DA MEMÓRIA DE CÁLCULO: 1,00
11.14 | 94704 | ADAPTADOR COM FLANGE E ANEL DE VEDAÇÃO, PVC, SOLDÁVEL, DN 32 MM X 1", INSTALADO EM RESERVAÇÃO PREDIAL DE ÁGUA - FORNECIMENTO E INSTALAÇÃO. AF_04/2024 (UN) | [6 empty] | 5
|  |  | QUANTIDADE | QTD
RES INFERIOR |  | =QUANTIDADE | 3 | 3
RES SUPERIOR, LIMPEZA E EXTRAVAZOR |  | =QUANTIDADE | 2 | 2
5
TOTAL DA MEMÓRIA DE CÁLCULO: 5,00
11.15 | 94705 | ADAPTADOR COM FLANGE E ANEL DE VEDAÇÃO, PVC, SOLDÁVEL, DN 40 MM X 1 1/4", INSTALADO EM RESERVAÇÃO PREDIAL DE ÁGUA - FORNECIMENTO E INSTALAÇÃO. AF_04/2024 (UN) | [6 empty] | 2
|  |  | QUANTIDADE | QTD
RES INFERIOR |  | =QUANTIDADE | 2 | 2
2
TOTAL DA MEMÓRIA DE CÁLCULO: 2,00
11.16 | 94706 | ADAPTADOR COM FLANGE E ANEL DE VEDAÇÃO, PVC, SOLDÁVEL, DN 50 MM X 1 1/2", INSTALADO EM RESERVAÇÃO PREDIAL DE ÁGUA - FORNECIMENTO E INSTALAÇÃO. AF_04/2024 (UN) | [6 empty] | 6
|  |  | QUANTIDADE | QTD
RES SUPERIOR, LIMPEZA E EXTRAVAZOR |  | =QUANTIDADE | 6 | 6
6
TOTAL DA MEMÓRIA DE CÁLCULO: 6,00
11.17 | 89409 | JOELHO 45 GRAUS, PVC, SOLDÁVEL, DN 25MM, INSTALADO EM RAMAL DE DISTRIBUIÇÃO DE ÁGUA - FORNECIMENTO E INSTALAÇÃO. AF_06/2022 (UN) | [6 empty] | 22
|  |  | QUANTIDADE | QTD
FRALDÁRIO (S) |  | =QUANTIDADE | 2 | 2
SALA 01 |  | =QUANTIDADE | 2 | 2
SALA 02 |  | =QUANTIDADE | 2 | 2
SALA 03 |  | =QUANTIDADE | 2 | 2
SALA 04 |  | =QUANTIDADE | 2 | 2
COZINHA (T) |  | =QUANTIDADE | 2 | 2
REFEITÓRIO (T) |  | =QUANTIDADE | 2 | 2
WC ACESSÍVEL (T) |  | =QUANTIDADE | 2 | 2
WC FEM (T) |  | =QUANTIDADE | 2 | 2
WC MASC (T) |  | =QUANTIDADE | 2 | 2
FRALDÁRIO (T) |  | =QUANTIDADE | 2 | 2
22
TOTAL DA MEMÓRIA DE CÁLCULO: 22,00
11.18 | 89408 | JOELHO 90 GRAUS, PVC, SOLDÁVEL, DN 25MM, INSTALADO EM RAMAL DE DISTRIBUIÇÃO DE ÁGUA - FORNECIMENTO E INSTALAÇÃO. AF_06/2022 (UN) | [6 empty] | 32
|  |  | QUANTIDADE | QTD
FRALDÁRIO (S) |  | =QUANTIDADE | 4 | 4
COZINHA (T) |  | =QUANTIDADE | 1 | 1
REFEITÓRIO (T) |  | =QUANTIDADE | 2 | 2
WC ACESSÍVEL (T) |  | =QUANTIDADE | 6 | 6
WC FEM (T) |  | =QUANTIDADE | 2 | 2
WC MASC (T) |  | =QUANTIDADE | 2 | 2
FRALDÁRIO (T) |  | =QUANTIDADE | 15 | 15
32
TOTAL DA MEMÓRIA DE CÁLCULO: 32,00
11.19 | 94676 | JOELHO 90 GRAUS, PVC, SOLDÁVEL, DN 40 MM INSTALADO EM RESERVAÇÃO PREDIAL DE ÁGUA - FORNECIMENTO E INSTALAÇÃO. AF_04/2024 (UN) | [6 empty] | 3
|  |  | QUANTIDADE | QTD
RES INFERIOR |  | =QUANTIDADE | 3 | 3
3
TOTAL DA MEMÓRIA DE CÁLCULO: 3,00
11.20 | 90373 | JOELHO 90 GRAUS COM BUCHA DE LATÃO, PVC, SOLDÁVEL, DN 25MM, X 1/2 INSTALADO EM RAMAL OU SUB-RAMAL DE ÁGUA - FORNECIMENTO E INSTALAÇÃO. AF_06/2022 (UN) | [6 empty] | 34
|  |  | QUANTIDADE | QTD
ENTRADA |  | =QUANTIDADE | 2 | 2
FRALDÁRIO (S) |  | =QUANTIDADE | 8 | 8
SALA 01 |  | =QUANTIDADE | 1 | 1
SALA 02 |  | =QUANTIDADE | 1 | 1
SALA 03 |  | =QUANTIDADE | 1 | 1
SALA 04 |  | =QUANTIDADE | 1 | 1
COZINHA (T) |  | =QUANTIDADE | 2 | 2
REFEITÓRIO (T) |  | =QUANTIDADE | 3 | 3
WC ACESSÍVEL (T) |  | =QUANTIDADE | 3 | 3
WC FEM (T) |  | =QUANTIDADE | 3 | 3
WC MASC (T) |  | =QUANTIDADE | 3 | 3
FRALDÁRIO (T) |  | =QUANTIDADE | 6 | 6
34
TOTAL DA MEMÓRIA DE CÁLCULO: 34,00
11.21 | 103998 | LUVA DE REDUÇÃO, PVC, SOLDÁVEL, DN 50MM X 25MM, INSTALADO EM RAMAL DE DISTRIBUIÇÃO DE ÁGUA FORNECIMENTO E INSTALAÇÃO. AF_06/2022 (UN) | [6 empty] | 11
|  |  | QUANTIDADE | QTD
FRALDÁRIO (S) |  | =QUANTIDADE | 1 | 1
SALA 01 |  | =QUANTIDADE | 1 | 1
SALA 02 |  | =QUANTIDADE | 1 | 1
SALA 03 |  | =QUANTIDADE | 1 | 1
SALA 04 |  | =QUANTIDADE | 1 | 1
COZINHA (T) |  | =QUANTIDADE | 1 | 1
REFEITÓRIO (T) |  | =QUANTIDADE | 1 | 1
WC ACESSÍVEL (T) |  | =QUANTIDADE | 1 | 1
WC FEM (T0 |  | =QUANTIDADE | 1 | 1
WC MASC (T) |  | =QUANTIDADE | 1 | 1
FRALDÁRIO (T) |  | =QUANTIDADE | 1 | 1
11
TOTAL DA MEMÓRIA DE CÁLCULO: 11,00
11.22 | 89985 | REGISTRO DE PRESSÃO BRUTO, LATÃO, ROSCÁVEL, 3/4", COM ACABAMENTO E CANOPLA CROMADOS - FORNECIMENTO E INSTALAÇÃO. AF_08/2021 (UN) | [6 empty] | 4
|  |  | QUANTIDADE | QTD
FRALDÁRIO (S) |  | =QUANTIDADE | 1 | 1
WC ACESSÍVEL (T) |  | =QUANTIDADE | 1 | 1
FRALDÁRIO (T) |  | =QUANTIDADE | 2 | 2
4
TOTAL DA MEMÓRIA DE CÁLCULO: 4,00
11.23 | 94489 | REGISTRO DE ESFERA, PVC, SOLDÁVEL, COM VOLANTE, DN 25 MM - FORNECIMENTO E INSTALAÇÃO. AF_08/2021 (UN) | [6 empty] | 2
|  |  | QUANTIDADE | QTD
ENTRADA |  | =QUANTIDADE | 2 | 2
2
TOTAL DA MEMÓRIA DE CÁLCULO: 2,00
11.24 | 94491 | REGISTRO DE ESFERA, PVC, SOLDÁVEL, COM VOLANTE, DN 40 MM - FORNECIMENTO E INSTALAÇÃO. AF_08/2021 (UN) | [6 empty] | 1
|  |  | QUANTIDADE | QTD
RESERVATÓRIO INFERIOR |  | =QUANTIDADE | 1 | 1
1
TOTAL DA MEMÓRIA DE CÁLCULO: 1,00
11.25 | 94490 | REGISTRO DE ESFERA, PVC, SOLDÁVEL, COM VOLANTE, DN 32 MM - FORNECIMENTO E INSTALAÇÃO. AF_08/2021 (UN) | [6 empty] | 1
|  |  | QUANTIDADE | QTD
RECALQUE |  | =QUANTIDADE | 1 | 1
1
TOTAL DA MEMÓRIA DE CÁLCULO: 1,00
11.26 | 94492 | REGISTRO DE ESFERA, PVC, SOLDÁVEL, COM VOLANTE, DN 50 MM - FORNECIMENTO E INSTALAÇÃO. AF_08/2021 (UN) | [6 empty] | 3
|  |  | QUANTIDADE | QTD
RESERVATÓRIO SUPERIOR, LIMPEZA E EXTRAVAZOR |  | =QUANTIDADE | 3 | 3
3
TOTAL DA MEMÓRIA DE CÁLCULO: 3,00
11.27 | 89987 | REGISTRO DE GAVETA BRUTO, LATÃO, ROSCÁVEL, 3/4", COM ACABAMENTO E CANOPLA CROMADOS - FORNECIMENTO E INSTALAÇÃO. AF_08/2021 (UN) | [6 empty] | 11
|  |  | QUANTIDADE | QTD
FRALDÁRIO (S) |  | =QUANTIDADE | 1 | 1
SALA 01 |  | =QUANTIDADE | 1 | 1
SALA 02 |  | =QUANTIDADE | 1 | 1
SALA 03 |  | =QUANTIDADE | 1 | 1
SALA 04 |  | =QUANTIDADE | 1 | 1
COZINHA (T) |  | =QUANTIDADE | 1 | 1
REFEITÓRIO (T) |  | =QUANTIDADE | 1 | 1
WC ACESSÍVEL (T) |  | =QUANTIDADE | 1 | 1
WC FEM (T) |  | =QUANTIDADE | 1 | 1
WC MASC (T) |  | =QUANTIDADE | 1 | 1
FRALDÁRIO (T) |  | =QUANTIDADE | 1 | 1
11
TOTAL DA MEMÓRIA DE CÁLCULO: 11,00
11.28 | 94792 | REGISTRO DE GAVETA BRUTO, LATÃO, ROSCÁVEL, 1", COM ACABAMENTO E CANOPLA CROMADOS - FORNECIMENTO E INSTALAÇÃO. AF_08/2021 (UN) | [6 empty] | 6
|  |  | QUANTIDADE | QTD
RECALQUE |  | =QUANTIDADE | 6 | 6
6
TOTAL DA MEMÓRIA DE CÁLCULO: 6,00
11.29 | 94794 | REGISTRO DE GAVETA BRUTO, LATÃO, ROSCÁVEL, 1 1/2", COM ACABAMENTO E CANOPLA CROMADOS - FORNECIMENTO E INSTALAÇÃO. AF_08/2021 (UN) | [6 empty] | 2
|  |  | QUANTIDADE | QTD
DISTRIBUIÇÃO |  | =QUANTIDADE | 2 | 2
2
TOTAL DA MEMÓRIA DE CÁLCULO: 2,00
11.30 | 89440 | TE, PVC, SOLDÁVEL, DN 25MM, INSTALADO EM RAMAL DE DISTRIBUIÇÃO DE ÁGUA - FORNECIMENTO E INSTALAÇÃO. AF_06/2022 (UN) | [6 empty] | 2
|  |  | QUANTIDADE | QTD
ENTRADA |  | =QUANTIDADE | 2 | 2
2
TOTAL DA MEMÓRIA DE CÁLCULO: 2,00
11.31 | 94690 | TÊ, PVC, SOLDÁVEL, DN 32 MM INSTALADO EM RESERVAÇÃO PREDIAL DE ÁGUA - FORNECIMENTO E INSTALAÇÃO. AF_04/2024 (UN) | [6 empty] | 4
|  |  | QUANTIDADE | QTD
RECALQUE |  | =QUANTIDADE | 4 | 4
4
TOTAL DA MEMÓRIA DE CÁLCULO: 4,00
11.32 | 94694 | TÊ, PVC, SOLDÁVEL, DN 50 MM INSTALADO EM RESERVAÇÃO PREDIAL DE ÁGUA - FORNECIMENTO E INSTALAÇÃO. AF_04/2024 (UN) | [6 empty] | 4
|  |  | QUANTIDADE | QTD
RESERVATÓRIO SUPERIOR, LIMPEZA E EXTRAVAZOR |  | =QUANTIDADE | 4 | 4
4
TOTAL DA MEMÓRIA DE CÁLCULO: 4,00
11.33 | 104004 | TE, PVC, SOLDÁVEL, DN 50MM, INSTALADO EM RAMAL DE DISTRIBUIÇÃO DE ÁGUA - FORNECIMENTO E INSTALAÇÃO. AF_06/2022 (UN) | [6 empty] | 8
|  |  | QUANTIDADE | QTD
DISTRIBUIÇÃO |  | =QUANTIDADE | 8 | 8
8
TOTAL DA MEMÓRIA DE CÁLCULO: 8,00
11.34 | 89440 | TE, PVC, SOLDÁVEL, DN 25MM, INSTALADO EM RAMAL DE DISTRIBUIÇÃO DE ÁGUA - FORNECIMENTO E INSTALAÇÃO. AF_06/2022 (UN) | [6 empty] | 20
|  |  | QUANTIDADE | QTD
FRALDÁRIO (S) |  | =QUANTIDADE | 7 | 7
COZINHA (T) |  | =QUANTIDADE | 1 | 1
REFEITÓRIO (T) |  | =QUANTIDADE | 2 | 2
WC ACESSÍVEL (T) |  | =QUANTIDADE | 2 | 2
WC FEM (T) |  | =QUANTIDADE | 2 | 2
WC MASC (T) |  | =QUANTIDADE | 2 | 2
FRALDÁRIO (T) |  | =QUANTIDADE | 4 | 4
20
TOTAL DA MEMÓRIA DE CÁLCULO: 20,00
11.35 | 94796 | TORNEIRA DE BOIA PARA CAIXA D'ÁGUA, ROSCÁVEL, 3/4" - FORNECIMENTO E INSTALAÇÃO. AF_08/2021 (UN) | [6 empty] | 1
|  |  | QUANTIDADE | QTD
RESERVATÓRIO INFERIOR |  | =QUANTIDADE | 1 | 1
1
TOTAL DA MEMÓRIA DE CÁLCULO: 1,00
11.36 | CP-S02082-54001692 - PMSLM | TORNEIRA CROMADA PARA JARDIM 1/2" (ORSE: 2082) (un) | [6 empty] | 2
|  |  | QUANTIDADE | QTD
ENTRADA |  | =QUANTIDADE | 2 | 2
2
TOTAL DA MEMÓRIA DE CÁLCULO: 2,00
11.37 | 89402 | TUBO, PVC, SOLDÁVEL, DE 25MM, INSTALADO EM RAMAL DE DISTRIBUIÇÃO DE ÁGUA - FORNECIMENTO E INSTALAÇÃO. AF_06/2022 (M) | [6 empty] | 134.44
|  |  | QUANTIDADE | QTD
ENTRADA |  | =QUANTIDADE | 32.94 | 32.94
FRALDÁRIO (S) |  | =QUANTIDADE | 32.51 | 32.51
SALA 01 |  | =QUANTIDADE | 2.2 | 2.2
SALA 02 |  | =QUANTIDADE | 2.2 | 2.2
SALA 03 |  | =QUANTIDADE | 2.2 | 2.2
SALA 04 |  | =QUANTIDADE | 2.2 | 2.2
COZINHA (T) |  | =QUANTIDADE | 3.94 | 3.94
REFEITÓRIO (T) |  | =QUANTIDADE | 6.7 | 6.7
WC ACESSÍVEL (T) |  | =QUANTIDADE | 18.01 | 18.01
WC FEM (T) |  | =QUANTIDADE | 6.37 | 6.37
WC MASC (T) |  | =QUANTIDADE | 6.67 | 6.67
FRALDÁRIO (T) |  | =QUANTIDADE | 18.5 | 18.5
134.44
TOTAL DA MEMÓRIA DE CÁLCULO: 134,44
11.38 | 94649 | TUBO, PVC, SOLDÁVEL, DE 32MM, INSTALADO EM RESERVAÇÃO PREDIAL DE ÁGUA - FORNECIMENTO E INSTALAÇÃO. AF_04/2024 (M) | [6 empty] | 42.5
|  |  | QUANTIDADE | QTD
RECALQUE |  | =QUANTIDADE | 42.5 | 42.5
42.5
TOTAL DA MEMÓRIA DE CÁLCULO: 42,50
11.39 | 94650 | TUBO, PVC, SOLDÁVEL, DE 40MM, INSTALADO EM RESERVAÇÃO PREDIAL DE ÁGUA - FORNECIMENTO E INSTALAÇÃO. AF_04/2024 (M) | [6 empty] | 5
|  |  | QUANTIDADE | QTD
RESERVATÓRIO INFERIOR |  | =QUANTIDADE | 5 | 5
5
TOTAL DA MEMÓRIA DE CÁLCULO: 5,00
11.40 | 94651 | TUBO, PVC, SOLDÁVEL, DE 50MM, INSTALADO EM RESERVAÇÃO PREDIAL DE ÁGUA - FORNECIMENTO E INSTALAÇÃO. AF_04/2024 (M) | [6 empty] | 9
|  |  | QUANTIDADE | QTD
RESERVATÓRIO SUPERIOR, LIMPEZA E EXTRAVAZOR |  | =QUANTIDADE | 9 | 9
9
TOTAL DA MEMÓRIA DE CÁLCULO: 9,00
11.41 | 103979 | TUBO, PVC, SOLDÁVEL, DE 50MM, INSTALADO EM RAMAL DE DISTRIBUIÇÃO DE ÁGUA - FORNECIMENTO E INSTALAÇÃO. AF_06/2022 (M) | [6 empty] | 47.6
|  |  | QUANTIDADE | QTD
DISTRIBUIÇÃO |  | =QUANTIDADE | 47.6 | 47.6
47.6
TOTAL DA MEMÓRIA DE CÁLCULO: 47,60
11.42 | 89435 | UNIÃO, PVC, SOLDÁVEL, DN 32MM, INSTALADO EM RAMAL DE DISTRIBUIÇÃO DE ÁGUA - FORNECIMENTO E INSTALAÇÃO. AF_06/2022 (UN) | [6 empty] | 4
|  |  | QUANTIDADE | QTD
RECALQUE |  | =QUANTIDADE | 4 | 4
4
TOTAL DA MEMÓRIA DE CÁLCULO: 4,00
11.43 | 99619 | VÁLVULA DE RETENÇÃO HORIZONTAL, DE BRONZE, ROSCÁVEL, 3/4" - FORNECIMENTO E INSTALAÇÃO. AF_08/2021 (UN) | [6 empty] | 1
|  |  | QUANTIDADE | QTD
ENTRADA |  | =QUANTIDADE | 1 | 1
1
TOTAL DA MEMÓRIA DE CÁLCULO: 1,00
11.44 | 99620 | VÁLVULA DE RETENÇÃO HORIZONTAL, DE BRONZE, ROSCÁVEL, 1" - FORNECIMENTO E INSTALAÇÃO. AF_08/2021 (UN) | [6 empty] | 14
|  |  | QUANTIDADE | QTD
RECALQUE |  | =QUANTIDADE | 14 | 14
14
TOTAL DA MEMÓRIA DE CÁLCULO: 14,00
11.45 | 89396 | TÊ COM BUCHA DE LATÃO NA BOLSA CENTRAL, PVC, SOLDÁVEL, DN 25MM X 1/2, INSTALADO EM RAMAL OU SUB-RAMAL DE ÁGUA - FORNECIMENTO E INSTALAÇÃO. AF_06/2022 (UN) | [6 empty] | 1
|  |  | QUANTIDADE | QTD
COZINHA (T) |  | =QUANTIDADE | 1 | 1
1
TOTAL DA MEMÓRIA DE CÁLCULO: 1,00
11.46 | 98109 | CAIXA DE GORDURA ESPECIAL (CAPACIDADE: 312 L - PARA ATÉ 146 PESSOAS SERVIDAS NO PICO), RETANGULAR, EM ALVENARIA COM BLOCOS DE CONCRETO, DIMENSÕES INTERNAS = 0,4X1,2 M, ALTURA INTERNA = 1 M. AF_12/2020 (UN) | [6 empty] | 1
|  |  | QUANTIDADE | QTD
COZINHA |  | =QUANTIDADE | 1 | 1
1
TOTAL DA MEMÓRIA DE CÁLCULO: 1,00
11.47 | 89733 | CURVA CURTA 90 GRAUS, PVC, SERIE NORMAL, ESGOTO PREDIAL, DN 50 MM, JUNTA ELÁSTICA, FORNECIDO E INSTALADO EM RAMAL DE DESCARGA OU RAMAL DE ESGOTO SANITÁRIO. AF_08/2022 (UN) | [6 empty] | 16
|  |  | QUANTIDADE | QTD
LAVANDERIA |  | =QUANTIDADE | 16 | 16
16
TOTAL DA MEMÓRIA DE CÁLCULO: 16,00
11.48 | 89746 | JOELHO 45 GRAUS, PVC, SERIE NORMAL, ESGOTO PREDIAL, DN 100 MM, JUNTA ELÁSTICA, FORNECIDO E INSTALADO EM RAMAL DE DESCARGA OU RAMAL DE ESGOTO SANITÁRIO. AF_08/2022 (UN) | [6 empty] | 10
|  |  | QUANTIDADE | QTD
SALAS 1 E 2, BANHEIROS E FRALDÁRIO (T) |  | =QUANTIDADE | 3 | 3
COZINHA |  | =QUANTIDADE | 1 | 1
REFEITÓRIO |  | =QUANTIDADE | 2 | 2
FRALDÁRIO (S) E SALAS 3 E 4 |  | =QUANTIDADE | 4 | 4
10
TOTAL DA MEMÓRIA DE CÁLCULO: 10,00
11.49 | 89802 | JOELHO 45 GRAUS, PVC, SERIE NORMAL, ESGOTO PREDIAL, DN 50 MM, JUNTA ELÁSTICA, FORNECIDO E INSTALADO EM PRUMADA DE ESGOTO SANITÁRIO OU VENTILAÇÃO. AF_08/2022 (UN) | [6 empty] | 2
|  |  | QUANTIDADE | QTD
VENTILAÇÃO |  | =QUANTIDADE | 2 | 2
2
TOTAL DA MEMÓRIA DE CÁLCULO: 2,00
11.50 | 89732 | JOELHO 45 GRAUS, PVC, SERIE NORMAL, ESGOTO PREDIAL, DN 50 MM, JUNTA ELÁSTICA, FORNECIDO E INSTALADO EM RAMAL DE DESCARGA OU RAMAL DE ESGOTO SANITÁRIO. AF_08/2022 (UN) | [6 empty] | 51
|  |  | QUANTIDADE | QTD
SALAS 1 E 2, BANHEIROS E FRALDÁRIO (T) |  | =QUANTIDADE | 16 | 16
LAVANDERIA |  | =QUANTIDADE | 10 | 10
COZINHA |  | =QUANTIDADE | 4 | 4
REFEITÓRIO |  | =QUANTIDADE | 4 | 4
FRALDÁRIO (S) E SALAS 3 E 4 |  | =QUANTIDADE | 17 | 17
51
TOTAL DA MEMÓRIA DE CÁLCULO: 51,00
11.51 | 89744 | JOELHO 90 GRAUS, PVC, SERIE NORMAL, ESGOTO PREDIAL, DN 100 MM, JUNTA ELÁSTICA, FORNECIDO E INSTALADO EM RAMAL DE DESCARGA OU RAMAL DE ESGOTO SANITÁRIO. AF_08/2022 (UN) | [6 empty] | 8
|  |  | QUANTIDADE | QTD
SALAS 1 E 2, BANHEIROS E FRALDÁRIO (T) |  | =QUANTIDADE | 3 | 3
FRALDÁRIO (S) E SALAS 3 E 5 |  | =QUANTIDADE | 5 | 5
8
TOTAL DA MEMÓRIA DE CÁLCULO: 8,00
11.52 | 89801 | JOELHO 90 GRAUS, PVC, SERIE NORMAL, ESGOTO PREDIAL, DN 50 MM, JUNTA ELÁSTICA, FORNECIDO E INSTALADO EM PRUMADA DE ESGOTO SANITÁRIO OU VENTILAÇÃO. AF_08/2022 (UN) | [6 empty] | 10
|  |  | QUANTIDADE | QTD
VENTILAÇÃO |  | =QUANTIDADE | 10 | 10
10
TOTAL DA MEMÓRIA DE CÁLCULO: 10,00
11.53 | 89731 | JOELHO 90 GRAUS, PVC, SERIE NORMAL, ESGOTO PREDIAL, DN 50 MM, JUNTA ELÁSTICA, FORNECIDO E INSTALADO EM RAMAL DE DESCARGA OU RAMAL DE ESGOTO SANITÁRIO. AF_08/2022 (UN) | [6 empty] | 28
|  |  | QUANTIDADE | QTD
SALAS 1 E 2, BANHEIROS E FRALDÁRIO (T) |  | =QUANTIDADE | 12 | 12
LAVANDERIA |  | =QUANTIDADE | 4 | 4
COZINHA |  | =QUANTIDADE | 2 | 2
REFEITÓRIO |  | =QUANTIDADE | 2 | 2
FRALDÁRIO (S) E SALAS 3 E 4 |  | =QUANTIDADE | 8 | 8
28
TOTAL DA MEMÓRIA DE CÁLCULO: 28,00
11.54 | 89797 | JUNÇÃO SIMPLES, PVC, SERIE NORMAL, ESGOTO PREDIAL, DN 100 X 100 MM, JUNTA ELÁSTICA, FORNECIDO E INSTALADO EM RAMAL DE DESCARGA OU RAMAL DE ESGOTO SANITÁRIO. AF_08/2022 (UN) | [6 empty] | 5
|  |  | QUANTIDADE | QTD
SALAS 1 E 2, BANHEIROS E FRALDÁRIO (T) |  | =QUANTIDADE | 2 | 2
FRALDÁRIO (S) E SALAS 3 E 5 |  | =QUANTIDADE | 3 | 3
5
TOTAL DA MEMÓRIA DE CÁLCULO: 5,00
11.55 | 89785 | JUNÇÃO SIMPLES, PVC, SERIE NORMAL, ESGOTO PREDIAL, DN 50 X 50 MM, JUNTA ELÁSTICA, FORNECIDO E INSTALADO EM RAMAL DE DESCARGA OU RAMAL DE ESGOTO SANITÁRIO. AF_08/2022 (UN) | [6 empty] | 1
|  |  | QUANTIDADE | QTD
SALAS 1 E 2, BANHEIROS E FRALDÁRIO (T) |  | =QUANTIDADE | 1 | 1
1
TOTAL DA MEMÓRIA DE CÁLCULO: 1,00
11.56 | COMP-76782695 - PMSLM | JUNÇÃO SIMPLES 100 X 50MM, PVC, ESGOTO SÉRIE NORMAL, JUNTA ELÁSTICA FORNECIDO E INSTALADO EM RAMAL DE REDE DE ESGOTO SANITÁRIO [REF.: SINAPI 89797] (UN) | [6 empty] | 7
|  |  | QUANTIDADE | QTD
SALAS 1 E 2, BANHEIROS E FRALDÁRIO (T) |  | =QUANTIDADE | 3 | 3
COZINHA |  | =QUANTIDADE | 1 | 1
REFEITÓRIO |  | =QUANTIDADE | 1 | 1
FRALDÁRIO (S) E SALAS 3 E 4 |  | =QUANTIDADE | 2 | 2
7
TOTAL DA MEMÓRIA DE CÁLCULO: 7,00
11.57 | 89778 | LUVA SIMPLES, PVC, SERIE NORMAL, ESGOTO PREDIAL, DN 100 MM, JUNTA ELÁSTICA, FORNECIDO E INSTALADO EM RAMAL DE DESCARGA OU RAMAL DE ESGOTO SANITÁRIO. AF_08/2022 (UN) | [6 empty] | 30
|  |  | QUANTIDADE | QTD
SALAS 1 E 2, BANHEIROS E FRALDÁRIO (T) |  | =QUANTIDADE | 11 | 11
COZINHA |  | =QUANTIDADE | 2 | 2
REFEITÓRIO |  | =QUANTIDADE | 3 | 3
FRALDÁRIO (S) E SALAS 3 E 4 |  | =QUANTIDADE | 14 | 14
30
TOTAL DA MEMÓRIA DE CÁLCULO: 30,00
11.58 | 89753 | LUVA SIMPLES, PVC, SERIE NORMAL, ESGOTO PREDIAL, DN 50 MM, JUNTA ELÁSTICA, FORNECIDO E INSTALADO EM RAMAL DE DESCARGA OU RAMAL DE ESGOTO SANITÁRIO. AF_08/2022 (UN) | [6 empty] | 57
|  |  | QUANTIDADE | QTD
SALAS 1 E 2, BANHEIROS E FRALDÁRIO (T) |  | =QUANTIDADE | 26 | 26
LAVANDERIA |  | =QUANTIDADE | 10 | 10
COZINHA |  | =QUANTIDADE | 4 | 4
REFEITÓRIO |  | =QUANTIDADE | 5 | 5
FRALDÁRIO (S) E SALAS 3 E 4 |  | =QUANTIDADE | 12 | 12
57
TOTAL DA MEMÓRIA DE CÁLCULO: 57,00
11.59 | 89813 | LUVA SIMPLES, PVC, SERIE NORMAL, ESGOTO PREDIAL, DN 50 MM, JUNTA ELÁSTICA, FORNECIDO E INSTALADO EM PRUMADA DE ESGOTO SANITÁRIO OU VENTILAÇÃO. AF_08/2022 (UN) | [6 empty] | 18
|  |  | QUANTIDADE | QTD
VENTILAÇÃO |  | =QUANTIDADE | 18 | 18
18
TOTAL DA MEMÓRIA DE CÁLCULO: 18,00
11.60 | 104327 | RALO SIFONADO REDONDO, PVC, DN 100 X 40 MM, JUNTA SOLDÁVEL, FORNECIDO E INSTALADO EM RAMAL DE DESCARGA OU EM RAMAL DE ESGOTO SANITÁRIO. AF_08/2022 (UN) | [6 empty] | 13
|  |  | QUANTIDADE | QTD
SALAS 1 E 2, BANHEIROS E FRALDÁRIO (T) |  | =QUANTIDADE | 7 | 7
COZINHA |  | =QUANTIDADE | 1 | 1
REFEITÓRIO |  | =QUANTIDADE | 1 | 1
FRALDÁRIO (S) E SALAS 3 E 4 |  | =QUANTIDADE | 4 | 4
13
TOTAL DA MEMÓRIA DE CÁLCULO: 13,00
11.61 | 104341 | BUCHA DE REDUÇÃO LONGA, PVC, SÉRIE NORMAL, ESGOTO PREDIAL, DN 50 X 40 MM, JUNTA SOLDÁVEL E ELÁSTICA, FORNECIDO E INSTALADO EM RAMAL DE DESCARGA OU RAMAL DE ESGOTO SANITÁRIO. AF_08/2022 (UN) | [6 empty] | 13
|  |  | QUANTIDADE | QTD
SALAS 1 E 2, BANHEIROS E FRALDÁRIO (T) |  | =QUANTIDADE | 7 | 7
REFEITÓRIO |  | =QUANTIDADE | 1 | 1
FRALDÁRIO (S) E SALAS 3 E 4 |  | =QUANTIDADE | 5 | 5
13
TOTAL DA MEMÓRIA DE CÁLCULO: 13,00
11.62 | 89784 | TE, PVC, SERIE NORMAL, ESGOTO PREDIAL, DN 50 X 50 MM, JUNTA ELÁSTICA, FORNECIDO E INSTALADO EM RAMAL DE DESCARGA OU RAMAL DE ESGOTO SANITÁRIO. AF_08/2022 (UN) | [6 empty] | 13
|  |  | QUANTIDADE | QTD
SALAS 1 E 2, BANHEIROS E FRALDÁRIO (T) |  | =QUANTIDADE | 5 | 5
LAVANDERIA |  | =QUANTIDADE | 3 | 3
COZINHA |  | =QUANTIDADE | 2 | 2
REFEITÓRIO |  | =QUANTIDADE | 1 | 1
FRALDÁRIO (S) E SALAS 3 E 4 |  | =QUANTIDADE | 2 | 2
13
TOTAL DA MEMÓRIA DE CÁLCULO: 13,00
11.63 | 89825 | TE, PVC, SERIE NORMAL, ESGOTO PREDIAL, DN 50 X 50 MM, JUNTA ELÁSTICA, FORNECIDO E INSTALADO EM PRUMADA DE ESGOTO SANITÁRIO OU VENTILAÇÃO. AF_08/2022 (UN) | [6 empty] | 6
|  |  | QUANTIDADE | QTD
VENTILAÇÃO |  | =QUANTIDADE | 6 | 6
6
TOTAL DA MEMÓRIA DE CÁLCULO: 6,00
11.64 | COMP-58876471 - PMSLM | REDUÇÃO EXCÊNTRICA EM PVC RÍGIDO C/ ANÉIS, PARA ESGOTO PRIMÁRIO, DIÂM =100 X 50MM (ORSE: S01656) (UN) | [6 empty] | 1
|  |  | QUANTIDADE | QTD
COZINHA |  | =QUANTIDADE | 1 | 1
1
TOTAL DA MEMÓRIA DE CÁLCULO: 1,00
11.65 | 104348 | TERMINAL DE VENTILAÇÃO, PVC, SÉRIE NORMAL, ESGOTO PREDIAL, DN 50 MM, JUNTA SOLDÁVEL, FORNECIDO E INSTALADO EM PRUMADA DE ESGOTO SANITÁRIO OU VENTILAÇÃO. AF_08/2022 (UN) | [6 empty] | 2
|  |  | QUANTIDADE | QTD
VENTILAÇÃO |  | =QUANTIDADE | 2 | 2
2
TOTAL DA MEMÓRIA DE CÁLCULO: 2,00
11.66 | 89714 | TUBO PVC, SERIE NORMAL, ESGOTO PREDIAL, DN 100 MM, FORNECIDO E INSTALADO EM RAMAL DE DESCARGA OU RAMAL DE ESGOTO SANITÁRIO. AF_08/2022 (M) | [6 empty] | 57.45
|  |  | QUANTIDADE | QTD
COZINHA |  | =QUANTIDADE | 3.3 | 3.3
REFEITÓRIO |  | =QUANTIDADE | 2.8 | 2.8
FRALDÁRIO (S) E SALAS 3 E 4 |  | =QUANTIDADE | 12.95 | 12.95
ÁREA EXTERNA |  | =QUANTIDADE | 11.3 | 11.3
SALAS 1 E 2, BANHEIROS E FRALDÁRIO (T) |  | =QUANTIDADE | 27.1 | 27.1
57.45
TOTAL DA MEMÓRIA DE CÁLCULO: 57,45
11.67 | 89712 | TUBO PVC, SERIE NORMAL, ESGOTO PREDIAL, DN 50 MM, FORNECIDO E INSTALADO EM RAMAL DE DESCARGA OU RAMAL DE ESGOTO SANITÁRIO. AF_08/2022 (M) | [6 empty] | 66.1
|  |  | QUANTIDADE | QTD
COZINHA |  | =QUANTIDADE | 5.9 | 5.9
REFEITÓRIO |  | =QUANTIDADE | 6.7 | 6.7
FRALDÁRIO (S) E SALAS 3 E 4 |  | =QUANTIDADE | 16.1 | 16.1
LAVANDERIA |  | =QUANTIDADE | 12.5 | 12.5
SALAS 1 E 2, BANHEIROS E FRALDÁRIO (T) |  | =QUANTIDADE | 24.9 | 24.9
66.1
TOTAL DA MEMÓRIA DE CÁLCULO: 66,10
11.68 | 89798 | TUBO PVC, SERIE NORMAL, ESGOTO PREDIAL, DN 50 MM, FORNECIDO E INSTALADO EM PRUMADA DE ESGOTO SANITÁRIO OU VENTILAÇÃO. AF_08/2022 (M) | [6 empty] | 34
|  |  | QUANTIDADE | QTD
VENTILAÇÃO |  | =QUANTIDADE | 34 | 34
34
TOTAL DA MEMÓRIA DE CÁLCULO: 34,00
11.69 | COMP-20337385 - PMSLM | CAIXA DE INSPEÇÃO 0.60 X 0.60 X 0.60M (ORSE S04883) (UN) | [6 empty] | 3
|  |  | QUANTIDADE | QTD
CAIXA DE INSPEÇÃO |  | =QUANTIDADE | 3 | 3
3
TOTAL DA MEMÓRIA DE CÁLCULO: 3,00
12. BANCADAS, LOUÇAS E METAIS
12.1 | COM-62579960-PMSLM | VASO SANITÁRIO LINHA INFANTIL, CELITE OU SIMILAR C/CX ACOPLADA , INCLUSIVE ASSENTO SANITÁRIO INFANTIL, CONJUNTO DE FIXAÇÃO DECA SP13 OU SIMILAR, ANEL DE VEDAÇÃO, TUBO DE LIGAÇÃO COM ACABAMENTO CROMADO E ENGATE PLÁSTICO. (UN) | [6 empty] | 4
|  |  | QUANTIDADE | QTD
FRALDÁRIO 01 |  | =QUANTIDADE | 1 | 1
FRALDÁRIO 02 |  | =QUANTIDADE | 3 | 3
4
TOTAL DA MEMÓRIA DE CÁLCULO: 4,00
12.2 | 86931 | VASO SANITÁRIO SIFONADO COM CAIXA ACOPLADA LOUÇA BRANCA, INCLUSO ENGATE FLEXÍVEL EM PLÁSTICO BRANCO, 1/2 X 40CM - FORNECIMENTO E INSTALAÇÃO. AF_01/2020 (UN) | [6 empty] | 2
QTD
W.C. FUNC. MASC. |  | 1,00 | 1 | 1
W.C. FUNC. FEM. |  | 1,00 | 1 | 1
2
TOTAL DA MEMÓRIA DE CÁLCULO: 2,00
12.3 | 100849 | ASSENTO SANITÁRIO CONVENCIONAL - FORNECIMENTO E INSTALACAO. AF_01/2020 (UN) | [6 empty] | 3
|  |  | QUANTIDADE | QTD
W.C. FUNC. MASC. |  | =QUANTIDADE | 1 | 1
W.C. FUNC. FEM. |  | =QUANTIDADE | 1 | 1
W.C. ACESSÍVEL |  | =QUANTIDADE | 1 | 1
3
TOTAL DA MEMÓRIA DE CÁLCULO: 3,00
12.4 | 95472 | VASO SANITARIO SIFONADO CONVENCIONAL PARA PCD SEM FURO FRONTAL COM LOUÇA BRANCA SEM ASSENTO, INCLUSO CONJUNTO DE LIGAÇÃO PARA BACIA SANITÁRIA AJUSTÁVEL - FORNECIMENTO E INSTALAÇÃO. AF_01/2020 (UN) | [6 empty] | 1
|  |  | QUANTIDADE | QTD
W.C. ACESS. |  | =QUANTIDADE | 1 | 1
1
TOTAL DA MEMÓRIA DE CÁLCULO: 1,00
12.5 | 100860 | CHUVEIRO ELÉTRICO COMUM CORPO PLÁSTICO, TIPO DUCHA - FORNECIMENTO E INSTALAÇÃO. AF_01/2020 (UN) | [6 empty] | 3
|  |  | QUANTIDADE | QTD
FRALDÁRIO 01 |  | =QUANTIDADE | 2 | 2
W.C. ACESS. |  | =QUANTIDADE | 1 | 1
3
TOTAL DA MEMÓRIA DE CÁLCULO: 3,00
12.6 | 95547 | SABONETEIRA PLASTICA TIPO DISPENSER PARA SABONETE LIQUIDO COM RESERVATORIO 800 A 1500 ML, INCLUSO FIXAÇÃO. AF_01/2020 (UN) | [6 empty] | 5
|  |  | QUANTIDADE | QTD
W.C. FUNC. MASC. |  | =QUANTIDADE | 1 | 1
W.C. FUNC. FEM. |  | =QUANTIDADE | 1 | 1
W.C. ACESS. |  | =QUANTIDADE | 1 | 1
FRALDÁRIO 01 |  | =QUANTIDADE | 1 | 1
FRALDÁRIO 02 |  | =QUANTIDADE | 1 | 1
5
TOTAL DA MEMÓRIA DE CÁLCULO: 5,00
12.7 | CP-S07791-01119274 - PMSLM | BANHEIRA EM FIBRA DE VIDRO, COM AS SEGUINTES DIMENSÕES: LARGURA DO FUNDO 37CM, LARGURA SUPERIOR 60CM, ALTURA 35CM E COMPRIMENTO DE 1,70M (ORSE S07791) (UN) | [6 empty] | 2
|  |  | QUANTIDADE | QTD
FRALDÁRIO 01 |  | =QUANTIDADE | 1 | 1
FRALDÁRIO 02 |  | =QUANTIDADE | 1 | 1
2
TOTAL DA MEMÓRIA DE CÁLCULO: 2,00
12.8 | CP-S08758-58803165 - PMSLM | TORNEIRA ELETRICA VERSÁTIL, LORENZETTI OU SIMILAR (ORSE: S08758) (UN) | [6 empty] | 2
|  |  | QUANTIDADE | QTD
FRALDÁRIO 01 |  | =QUANTIDADE | 1 | 1
FRALDÁRIO 02 |  | =QUANTIDADE | 1 | 1
2
TOTAL DA MEMÓRIA DE CÁLCULO: 2,00
12.9 | CP-S10759-PMSLM | BANCADA EM GRANITO CINZA ANDORINHA, E=2CM (FONTE: ORSE - SE - S10759) (M2) | [6 empty] | 5.63
|  |  | AREA | QTD
FRALDÁRIO 01 |  | =AREA | 1.59 | 1.59
FRALDÁRIO 01 |  | =AREA | 0.49 | 0.49
FRALDÁRIO 02 |  | =AREA | 2.15 | 2.15
FRALDÁRIO 02 |  | =AREA | 1.4 | 1.4
5.63
TOTAL DA MEMÓRIA DE CÁLCULO: 5,63
12.10 | COMP-72402636 - PMSLM | PRATELEIRA EM GRANITO CINZA ANDORINHA, ESP= 2CM (ORSE: S09721) (M2) | [6 empty] | 10.41
|  |  | AREA | QUANTIDADE | QTD
DISPENSA 01 |  | =AREA*QUANTIDADE | 1.64 | 3 | 4.92
DISPENSA 02 |  | =AREA*QUANTIDADE | 1.83 | 3 | 5.49
10.41
TOTAL DA MEMÓRIA DE CÁLCULO: 10,41
12.11 | COMP-16447494 - PMSLM | LAVATÓRIO LOUÇA BRANCA SEM COLUNA *45,5 X 36 CM*, INCLUSIVE SIFÃO, VÁLVULA E ENGATE CROMADOS - FORNECIMENTO E INSTALAÇÃO (ORSE S13383) (UN) | [6 empty] | 6
|  |  | QUANTIDADE | QTD
W.C. FUNC. FEM. |  | =QUANTIDADE | 1 | 1
W.C. FUNC. MASC. |  | =QUANTIDADE | 1 | 1
SALA 01 |  | =QUANTIDADE | 1 | 1
SALA 02 |  | =QUANTIDADE | 1 | 1
SALA 03 |  | =QUANTIDADE | 1 | 1
SALA 04 |  | =QUANTIDADE | 1 | 1
6
TOTAL DA MEMÓRIA DE CÁLCULO: 6,00
12.12 | COMP-66109765 - PMSLM | LAVATÓRIO LOUÇA DE CANTO SEM COLUNA, C/ SIFÃO CROMADO, VÁLVULA CROMADA, ENGATE CROMADO, EXCLUSIVE TORNEIRA (ORSE: S07350) (UN) | [6 empty] | 1
|  |  | QUANTIDADE | QTD
W.C. ACESSÍVEL |  | =QUANTIDADE | 1 | 1
1
TOTAL DA MEMÓRIA DE CÁLCULO: 1,00
12.13 | 86906 | TORNEIRA CROMADA DE MESA, 1/2" OU 3/4", PARA LAVATÓRIO, PADRÃO POPULAR - FORNECIMENTO E INSTALAÇÃO. AF_01/2020 (UN) | [6 empty] | 7
|  |  | QUANTIDADE | QTD
W.C. ACESSÍVEL |  | =QUANTIDADE | 1 | 1
W.C. FUNC. MASC. |  | =QUANTIDADE | 1 | 1
W.C. FUNC. FEM. |  | =QUANTIDADE | 1 | 1
SALA 01 |  | =QUANTIDADE | 1 | 1
SALA 02 |  | =QUANTIDADE | 1 | 1
SALA 03 |  | =QUANTIDADE | 1 | 1
SALA 04 |  | =QUANTIDADE | 1 | 1
7
TOTAL DA MEMÓRIA DE CÁLCULO: 7,00
12.14 | 100875 | BANCO ARTICULADO, EM ACO INOX, PARA PCD, FIXADO NA PAREDE - FORNECIMENTO E INSTALAÇÃO. AF_01/2020 (UN) | [6 empty] | 1
|  |  | QUANTIDADE | QTD
W.C. ACESS |  | =QUANTIDADE | 1 | 1
1
TOTAL DA MEMÓRIA DE CÁLCULO: 1,00
12.15 | 100869 | BARRA DE APOIO RETA, EM ACO INOX POLIDO, COMPRIMENTO 90 CM, FIXADA NA PAREDE - FORNECIMENTO E INSTALAÇÃO. AF_01/2020 (UN) | [6 empty] | 1
|  |  | QUANTIDADE | QTD
W.C. ACESS |  | =QUANTIDADE | 1 | 1
1
TOTAL DA MEMÓRIA DE CÁLCULO: 1,00
12.16 | 100868 | BARRA DE APOIO RETA, EM ACO INOX POLIDO, COMPRIMENTO 80 CM, FIXADA NA PAREDE - FORNECIMENTO E INSTALAÇÃO. AF_01/2020 (UN) | [6 empty] | 1
|  |  | QUANTIDADE | QTD
W.C. ACESS |  | =QUANTIDADE | 1 | 1
1
TOTAL DA MEMÓRIA DE CÁLCULO: 1,00
12.17 | CP-S00191-38108134 - PMSLM | DIVISÓRIA EM GRANITO CINZA ANDORINHA POLIDO, E=2CM, INCLUSIVE MONTAGEM COM FERRAGENS - REV 02 (ORSE: S00191) (M2) | [6 empty] | 9.76
|  |  | COMPRIMENTO | ALTURA | QTD
FRALDÁRIO 01 |  | =COMPRIMENTO*ALTURA | 0.32 | 1.8 | 0.57
FRALDÁRIO 01 |  | =COMPRIMENTO*ALTURA | 0.08 | 1.8 | 0.14
FRALDÁRIO 01 |  | =COMPRIMENTO*ALTURA | 0.33 | 1.8 | 0.59
FRALDÁRIO 02 |  | =COMPRIMENTO*ALTURA | 1.17 | 1.8 | 2.1
FRALDÁRIO 02 |  | =COMPRIMENTO*ALTURA | 0.08 | 1.8 | 0.14
FRALDÁRIO 02 |  | =COMPRIMENTO*ALTURA | 0.41 | 1.8 | 0.73
FRALDÁRIO 02 |  | =COMPRIMENTO*ALTURA | 1.17 | 1.8 | 2.1
FRALDÁRIO 02 |  | =COMPRIMENTO*ALTURA | 0.4 | 1.8 | 0.72
FRALDÁRIO 02 |  | =COMPRIMENTO*ALTURA | 1.17 | 1.8 | 2.1
FRALDÁRIO 02 |  | =COMPRIMENTO*ALTURA | 0.32 | 1.8 | 0.57
FRALDÁRIO 02 |  | =COMPRIMENTO*ALTURA | 0 | 0 | 0
FRALDÁRIO 02 |  | =COMPRIMENTO*ALTURA | 0 | 0 | 0
9.76
TOTAL DA MEMÓRIA DE CÁLCULO: 9,76
12.18 | CP-S12982-88973119 - PMSLM | LAVATÓRIO COM BANCADA EM GRANITO CINZA ANDORINHA, E = 2CM, DIM 1.40X0.60, COM 02 CUBAS DE EMBUTIR DE INOX, SIFÃO AJUSTÁVEL METALIZADO, VÁLVULA CROMADA, TORNEIRA CROMADA, INCLUSIVE RODOPIA 10 CM, ASSENTADA ( REF.: ORSE S12982 C/ CUBAS ALTERADAS PARA INOX) (UN) | [6 empty] | 1
|  |  | QUANTIDADE | QTD
REFEITÓRIO |  | =QUANTIDADE | 1 | 1
1
TOTAL DA MEMÓRIA DE CÁLCULO: 1,00
13. INSTALAÇÕES ELÉTRICAS
13.1 | 91928 | CABO DE COBRE FLEXÍVEL ISOLADO, 4 MM², ANTI-CHAMA 450/750 V, PARA CIRCUITOS TERMINAIS - FORNECIMENTO E INSTALAÇÃO. AF_03/2023 (M) | [6 empty] | 1003.6
|  |  | QUANTIDADE | QTD
TOTAL |  | =QUANTIDADE | 1003.6 | 1003.6
1003.6
TOTAL DA MEMÓRIA DE CÁLCULO: 1003,60
13.2 | 91926 | CABO DE COBRE FLEXÍVEL ISOLADO, 2,5 MM², ANTI-CHAMA 450/750 V, PARA CIRCUITOS TERMINAIS - FORNECIMENTO E INSTALAÇÃO. AF_03/2023 (M) | [6 empty] | 1631.4
|  |  | QUANTIDADE | QTD
TOTAL |  | =QUANTIDADE | 1335.4 | 1335.4
INCÊNDIO |  | =QUANTIDADE | 296 | 296
1631.4
TOTAL DA MEMÓRIA DE CÁLCULO: 1631,40
13.3 | 91924 | CABO DE COBRE FLEXÍVEL ISOLADO, 1,5 MM², ANTI-CHAMA 450/750 V, PARA CIRCUITOS TERMINAIS - FORNECIMENTO E INSTALAÇÃO. AF_03/2023 (M) | [6 empty] | 1204.6
|  |  | QUANTIDADE | QTD
TOTAL |  | =QUANTIDADE | 1204.6 | 1204.6
1204.6
TOTAL DA MEMÓRIA DE CÁLCULO: 1204,60
13.4 | 91934 | CABO DE COBRE FLEXÍVEL ISOLADO, 16 MM², ANTI-CHAMA 450/750 V, PARA CIRCUITOS TERMINAIS - FORNECIMENTO E INSTALAÇÃO. AF_03/2023 (M) | [6 empty] | 40
|  |  | QUANTIDADE | QTD
TOTAL |  | =QUANTIDADE | 40 | 40
40
TOTAL DA MEMÓRIA DE CÁLCULO: 40,00
13.5 | 101888 | CABO DE COBRE ISOLADO, 25 MM², ANTI-CHAMA 450/750 V, INSTALADO EM ELETROCALHA OU PERFILADO - FORNECIMENTO E INSTALAÇÃO. AF_07/2025 (M) | [6 empty] | 92
|  |  | QUANTIDADE | QTD
TOTAL |  | =QUANTIDADE | 92 | 92
92
TOTAL DA MEMÓRIA DE CÁLCULO: 92,00
13.6 | 101563 | CABO DE COBRE FLEXÍVEL ISOLADO, 35 MM², 0,6/1,0 KV, PARA REDE AÉREA DE DISTRIBUIÇÃO DE ENERGIA ELÉTRICA DE BAIXA TENSÃO - FORNECIMENTO E INSTALAÇÃO. AF_07/2020 (M) | [6 empty] | 60
|  |  | QUANTIDADE | QTD
TOTAL |  | =QUANTIDADE | 60 | 60
60
TOTAL DA MEMÓRIA DE CÁLCULO: 60,00
13.7 | 106027 | DISPOSITIVO DPS 20KA-175V OU 275V - FORNECIMENTO E INSTALAÇÃO. AF_07/2025 (UN) | [6 empty] | 8
|  |  | QUANTIDADE | QTD
TOTAL |  | =QUANTIDADE | 8 | 8
8
TOTAL DA MEMÓRIA DE CÁLCULO: 8,00
13.8 | CP-71.05.09U-PMSLM | FORNECIMENTO E INSTALAÇÃO DE DISJUNTOR DIFERENCIAL TETRAPOLAR DR-(63A), 30MA (FONTE: COMPESA - PE - 71.05.09U) (UN) | [6 empty] | 1
|  |  | QUANTIDADE | QTD
TOTAL |  | =QUANTIDADE | 1 | 1
1
TOTAL DA MEMÓRIA DE CÁLCULO: 1,00
13.9 | CP-71.05.10U-PMSLM | FORNECIMENTO E INSTALAÇÃO DE DISJUNTOR DIFERENCIAL TETRAPOLAR DR-(80A), 30MA (FONTE: COMPESA - PE - 71.05.10U) (UN) | [6 empty] | 1
|  |  | QUANTIDADE | QTD
TOTAL |  | =QUANTIDADE | 1 | 1
1
TOTAL DA MEMÓRIA DE CÁLCULO: 1,00
13.10 | CP-S09687-31263129 - PMSLM | DISJUNTOR TERMOMAGNÉTICO TRIPOLAR 63 A COM CAIXA MOLDADA 10 KA (ORSE: S09687) (un) | [6 empty] | 1
|  |  | QUANTIDADE | QTD
TOTAL |  | =QUANTIDADE | 1 | 1
1
TOTAL DA MEMÓRIA DE CÁLCULO: 1,00
13.11 | CP-S09005-15023098 - PMSLM | DISJUNTOR TRIPOLAR 80 A COM CAIXA MOLDADA 10 KA (ORSE: S09005) (un) | [6 empty] | 1
|  |  | QUANTIDADE | QTD
TOTAL |  | =QUANTIDADE | 1 | 1
1
TOTAL DA MEMÓRIA DE CÁLCULO: 1,00
13.12 | CP-S13457-08516175 - PMSLM | DISJUNTOR TRIPOLAR 80 A, PADRÃO DIN ( LINHA BRANCA ), CURVA DE DISPARO C, CORRENTE DE INTERRUPÇÃO 10KA, REF.: SIEMENS 5SX1 OU SIMILAR. (ORSE: S13457) (un) | [6 empty] | 1
|  |  | QUANTIDADE | QTD
TOTAL |  | =QUANTIDADE | 1 | 1
1
TOTAL DA MEMÓRIA DE CÁLCULO: 1,00
13.13 | CP-S08911-06875353 - PMSLM | DISJUNTOR TRIPOLAR 100 A, COM CAIXA MOLDADA, CORRENTE INTERRUPÇÃO 20KA (ORSE: S08911) (un) | [6 empty] | 1
|  |  | QUANTIDADE | QTD
TOTAL |  | =QUANTIDADE | 1 | 1
1
TOTAL DA MEMÓRIA DE CÁLCULO: 1,00
13.14 | 93656 | DISJUNTOR MONOPOLAR TIPO DIN, CORRENTE NOMINAL DE 25A - FORNECIMENTO E INSTALAÇÃO. AF_07/2025 (UN) | [6 empty] | 8
|  |  | QUANTIDADE | QTD
TOTAL |  | =QUANTIDADE | 8 | 8
8
TOTAL DA MEMÓRIA DE CÁLCULO: 8,00
13.15 | 93655 | DISJUNTOR MONOPOLAR TIPO DIN, CORRENTE NOMINAL DE 20A - FORNECIMENTO E INSTALAÇÃO. AF_07/2025 (UN) | [6 empty] | 2
|  |  | QUANTIDADE | QTD
TOTAL |  | =QUANTIDADE | 2 | 2
2
TOTAL DA MEMÓRIA DE CÁLCULO: 2,00
13.16 | CP-S13817-80366540 - PMSLM | DISJUNTOR MONOPOLAR 16 A, PADRÃO DIN (LINHA BRANCA), CURVA DE DISPARO C, CORRENTE DE INTERRUPÇÃO 3KA (ORSE: S13817) (un) | [6 empty] | 7
|  |  | QUANTIDADE | QTD
TOTAL |  | =QUANTIDADE | 7 | 7
7
TOTAL DA MEMÓRIA DE CÁLCULO: 7,00
13.17 | 93653 | DISJUNTOR MONOPOLAR TIPO DIN, CORRENTE NOMINAL DE 10A - FORNECIMENTO E INSTALAÇÃO. AF_07/2025 (UN) | [6 empty] | 6
|  |  | QUANTIDADE | QTD
TOTAL |  | =QUANTIDADE | 5 | 5
INCÊNDIO |  | =QUANTIDADE | 1 | 1
6
TOTAL DA MEMÓRIA DE CÁLCULO: 6,00
13.18 | CP-104750-PMSLM | CONECTOR GRAMPO METÁLICO TIPO U, PARA HASTE DE ATERRAMENTO DE 5/8'' E CABOS DE 10 A 25 MM2 - FORNECIMENTO E INSTALAÇÃO. AF_08/2023 (FONTE: SINAPI - PE - 104750) (UN) | [6 empty] | 3
|  |  | QUANTIDADE | QTD
TOTAL |  | =QUANTIDADE | 3 | 3
3
TOTAL DA MEMÓRIA DE CÁLCULO: 3,00
13.19 | 98111 | CAIXA DE INSPEÇÃO PARA ATERRAMENTO, CIRCULAR, EM POLIETILENO, DIÂMETRO INTERNO = 0,3 M. AF_12/2020 (UN) | [6 empty] | 3
|  |  | QUANTIDADE | QTD
TOTAL |  | =QUANTIDADE | 3 | 3
3
TOTAL DA MEMÓRIA DE CÁLCULO: 3,00
13.20 | 96985 | HASTE DE ATERRAMENTO, DIÂMETRO 5/8", COM 3 METROS - FORNECIMENTO E INSTALAÇÃO. AF_08/2023 (UN) | [6 empty] | 3
|  |  | QUANTIDADE | QTD
TOTAL |  | =QUANTIDADE | 3 | 3
3
TOTAL DA MEMÓRIA DE CÁLCULO: 3,00
13.21 | 101946 | QUADRO DE MEDIÇÃO GERAL DE ENERGIA PARA 1 MEDIDOR DE SOBREPOR - FORNECIMENTO E INSTALAÇÃO. AF_07/2025 (UN) | [6 empty] | 1
|  |  | QUANTIDADE | QTD
TOTAL |  | =QUANTIDADE | 1 | 1
1
TOTAL DA MEMÓRIA DE CÁLCULO: 1,00
13.22 | 101879 | QUADRO DE DISTRIBUIÇÃO DE ENERGIA EM CHAPA DE AÇO GALVANIZADO, DE EMBUTIR, COM BARRAMENTO TRIFÁSICO, PARA 24 DISJUNTORES DIN 100A - FORNECIMENTO E INSTALAÇÃO. AF_07/2025 (UN) | [6 empty] | 1
|  |  | QUANTIDADE | QTD
TOTAL |  | =QUANTIDADE | 1 | 1
1
TOTAL DA MEMÓRIA DE CÁLCULO: 1,00
13.23 | 101881 | QUADRO DE DISTRIBUIÇÃO DE ENERGIA EM CHAPA DE AÇO GALVANIZADO, DE EMBUTIR, COM BARRAMENTO TRIFÁSICO, PARA 40 DISJUNTORES DIN 100A - FORNECIMENTO E INSTALAÇÃO. AF_07/2025 (UN) | [6 empty] | 1
|  |  | QUANTIDADE | QTD
TOTAL |  | =QUANTIDADE | 1 | 1
1
TOTAL DA MEMÓRIA DE CÁLCULO: 1,00
13.24 | COMP-13881269 - PMSLM | CAIXA DE INSPEÇÃO 0,30 X 0,30 X 0,40M (ORSE: S04429) (un) | [6 empty] | 3
|  |  | QUANTIDADE | QTD
TOTAL |  | =QUANTIDADE | 3 | 3
3
TOTAL DA MEMÓRIA DE CÁLCULO: 3,00
13.25 | 97668 | ELETRODUTO FLEXÍVEL CORRUGADO, PEAD, DN 63 (2"), PARA REDE ENTERRADA DE DISTRIBUIÇÃO DE ENERGIA ELÉTRICA - FORNECIMENTO E INSTALAÇÃO. AF_12/2021 (M) | [6 empty] | 35
|  |  | QUANTIDADE | QTD
TOTAL |  | =QUANTIDADE | 35 | 35
35
TOTAL DA MEMÓRIA DE CÁLCULO: 35,00
13.26 | 97667 | ELETRODUTO FLEXÍVEL CORRUGADO, PEAD, DN 50 (1 1/2"), PARA REDE ENTERRADA DE DISTRIBUIÇÃO DE ENERGIA ELÉTRICA - FORNECIMENTO E INSTALAÇÃO. AF_12/2021 (M) | [6 empty] | 136.5
|  |  | QUANTIDADE | QTD
TOTAL |  | =QUANTIDADE | 136.5 | 136.5
136.5
TOTAL DA MEMÓRIA DE CÁLCULO: 136,50
13.27 | 91834 | ELETRODUTO FLEXÍVEL CORRUGADO, PVC, DN 25 MM (3/4"), PARA CIRCUITOS TERMINAIS, INSTALADO EM FORRO - FORNECIMENTO E INSTALAÇÃO. AF_03/2023 (M) | [6 empty] | 252.52
|  |  | QUANTIDADE | COEFFORRO | QTD
TOTAL |  | =QUANTIDADE*COEFFORRO | 360.75 | 0.7 | 252.52
252.52
TOTAL DA MEMÓRIA DE CÁLCULO: 252,52
13.28 | 91854 | ELETRODUTO FLEXÍVEL CORRUGADO, PVC, DN 25 MM (3/4"), PARA CIRCUITOS TERMINAIS, INSTALADO EM PAREDE - FORNECIMENTO E INSTALAÇÃO. AF_03/2023 (M) | [6 empty] | 183.22
|  |  | QUANTIDADE | COEFPAREDE | QTD
TOTAL |  | =QUANTIDADE*COEFPAREDE | 360.75 | 0.3 | 108.22
INCÊNDIO |  | =QUANTIDADE | 75 | 0 | 75
183.22
TOTAL DA MEMÓRIA DE CÁLCULO: 183,22
13.29 | CP-S13148-PMSLM | REFLETOR SLIM LED 100W DE POTÊNCIA, BRANCO FRIO, 6500K, AUTOVOLT, MARCA G-LIGHT OU SIMILAR (un) | [6 empty] | 6
|  |  | QUANTIDADE | QTD
TOTAL |  | =QUANTIDADE | 6 | 6
6
TOTAL DA MEMÓRIA DE CÁLCULO: 6,00
13.30 | 103782 | LUMINÁRIA TIPO PLAFON CIRCULAR, DE SOBREPOR, COM LED DE 12/13 W - FORNECIMENTO E INSTALAÇÃO. AF_09/2024 (UN) | [6 empty] | 1
|  |  | QUANTIDADE | QTD
TOTAL |  | =QUANTIDADE | 1 | 1
1
TOTAL DA MEMÓRIA DE CÁLCULO: 1,00
13.31 | CP-S11952-04290953 - PMSLM | LUMINÁRIA DE EMBUTIR LAR T8 LED COM REFLETOR COM ALETAS, 2X18W DA ALADIN FE 209/232 AL OU SIMILAR COM LÂMPADAS E REATOR BIVOLT (ORSE: S11952) (un) | [6 empty] | 104
|  |  | QUANTIDADE | QTD
TOTAL |  | =QUANTIDADE | 104 | 104
104
TOTAL DA MEMÓRIA DE CÁLCULO: 104,00
13.32 | 90456 | QUEBRA EM ALVENARIA PARA INSTALAÇÃO DE CAIXA DE TOMADA (4X4 OU 4X2). AF_09/2023 (UN) | [6 empty] | 83
|  |  | QUANTIDADE | QTD
TOTAL TOMADAS |  | =QUANTIDADE | 62 | 62
TOTAL INTERRUPTORES |  | =QUANTIDADE | 21 | 21
83
TOTAL DA MEMÓRIA DE CÁLCULO: 83,00
13.33 | 92000 | TOMADA BAIXA DE EMBUTIR (1 MÓDULO), 2P+T 10 A, INCLUINDO SUPORTE E PLACA - FORNECIMENTO E INSTALAÇÃO. AF_03/2023 (UN) | [6 empty] | 1
|  |  | QUANTIDADE | QTD
TOTAL |  | =QUANTIDADE | 1 | 1
1
TOTAL DA MEMÓRIA DE CÁLCULO: 1,00
13.34 | 91996 | TOMADA MÉDIA DE EMBUTIR (1 MÓDULO), 2P+T 10 A, INCLUINDO SUPORTE E PLACA - FORNECIMENTO E INSTALAÇÃO. AF_03/2023 (UN) | [6 empty] | 8
|  |  | QUANTIDADE | QTD
TOTAL |  | =QUANTIDADE | 8 | 8
8
TOTAL DA MEMÓRIA DE CÁLCULO: 8,00
13.35 | 91992 | TOMADA ALTA DE EMBUTIR (1 MÓDULO), 2P+T 10 A, INCLUINDO SUPORTE E PLACA - FORNECIMENTO E INSTALAÇÃO. AF_03/2023 (UN) | [6 empty] | 42
|  |  | QUANTIDADE | QTD
TOTAL |  | =QUANTIDADE | 35 | 35
INCÊNDIO |  | =QUANTIDADE | 7 | 7
42
TOTAL DA MEMÓRIA DE CÁLCULO: 42,00
13.36 | 91993 | TOMADA ALTA DE EMBUTIR (1 MÓDULO), 2P+T 20 A, INCLUINDO SUPORTE E PLACA - FORNECIMENTO E INSTALAÇÃO. AF_03/2023 (UN) | [6 empty] | 4
|  |  | QUANTIDADE | QTD
TOTAL |  | =QUANTIDADE | 4 | 4
4
TOTAL DA MEMÓRIA DE CÁLCULO: 4,00
13.37 | 92008 | TOMADA BAIXA DE EMBUTIR (2 MÓDULOS), 2P+T 10 A, INCLUINDO SUPORTE E PLACA - FORNECIMENTO E INSTALAÇÃO. AF_03/2023 (UN) | [6 empty] | 12
|  |  | QUANTIDADE | QTD
TOTAL |  | =QUANTIDADE | 12 | 12
12
TOTAL DA MEMÓRIA DE CÁLCULO: 12,00
13.38 | 92004 | TOMADA MÉDIA DE EMBUTIR (2 MÓDULOS), 2P+T 10 A, INCLUINDO SUPORTE E PLACA - FORNECIMENTO E INSTALAÇÃO. AF_03/2023 (UN) | [6 empty] | 2
|  |  | QUANTIDADE | QTD
TOTAL |  | =QUANTIDADE | 2 | 2
2
TOTAL DA MEMÓRIA DE CÁLCULO: 2,00
13.39 | 91953 | INTERRUPTOR SIMPLES (1 MÓDULO), 10A/250V, INCLUINDO SUPORTE E PLACA - FORNECIMENTO E INSTALAÇÃO. AF_03/2023 (UN) | [6 empty] | 14
|  |  | QUANTIDADE | QTD
TOTAL |  | =QUANTIDADE | 14 | 14
14
TOTAL DA MEMÓRIA DE CÁLCULO: 14,00
13.40 | 91959 | INTERRUPTOR SIMPLES (2 MÓDULOS), 10A/250V, INCLUINDO SUPORTE E PLACA - FORNECIMENTO E INSTALAÇÃO. AF_03/2023 (UN) | [6 empty] | 5
|  |  | QUANTIDADE | QTD
TOTAL |  | =QUANTIDADE | 5 | 5
5
TOTAL DA MEMÓRIA DE CÁLCULO: 5,00
13.41 | 91967 | INTERRUPTOR SIMPLES (3 MÓDULOS), 10A/250V, INCLUINDO SUPORTE E PLACA - FORNECIMENTO E INSTALAÇÃO. AF_03/2023 (UN) | [6 empty] | 2
|  |  | QUANTIDADE | QTD
TOTAL |  | =QUANTIDADE | 2 | 2
2
TOTAL DA MEMÓRIA DE CÁLCULO: 2,00
13.42 | 91939 | CAIXA RETANGULAR 4" X 2" ALTA (2,00 M DO PISO), PVC, INSTALADA EM PAREDE - FORNECIMENTO E INSTALAÇÃO. AF_03/2023 (UN) | [6 empty] | 112
|  |  | QUANTIDADE | QTD
TOTAL |  | =QUANTIDADE | 105 | 105
INCÊNDIO |  | =QUANTIDADE | 7 | 7
112
TOTAL DA MEMÓRIA DE CÁLCULO: 112,00
13.43 | 91936 | CAIXA OCTOGONAL 4" X 4", PVC, INSTALADA EM LAJE - FORNECIMENTO E INSTALAÇÃO. AF_03/2023 (UN) | [6 empty] | 127
|  |  | QUANTIDADE | QTD
TOTAL |  | =QUANTIDADE | 127 | 127
127
TOTAL DA MEMÓRIA DE CÁLCULO: 127,00
13.44 | 97599 | LUMINÁRIA DE EMERGÊNCIA, COM 30 LÂMPADAS LED DE 2 W, SEM REATOR - FORNECIMENTO E INSTALAÇÃO. AF_09/2024 (UN) | [6 empty] | 7
|  |  | QUANTIDADE | QTD
INCÊNDIO |  | =QUANTIDADE | 7 | 7
7
TOTAL DA MEMÓRIA DE CÁLCULO: 7,00
14. PINTURA
14.1 | 88415 | APLICAÇÃO MANUAL DE FUNDO SELADOR ACRÍLICO EM PAREDES EXTERNAS DE CASAS. AF_03/2024 (M2) | [6 empty] | 501.99
|  |  | COMPRIMENTO | ALTURA | COEF | QTD
FACHADA FRONTAL |  | =COMPRIMENTO*ALTURA*COEF | 13.76 | 8.29 | 1 | 114.07
FACHADA LATERAL ESQUERDA |  | =COMPRIMENTO*ALTURA*COEF | 14.31 | 8.29 | 1 | 118.62
FACHADA LATERAL DIREITA |  | =COMPRIMENTO*ALTURA*COEF | 11.94 | 8.29 | 1 | 98.98
PAREDE DOS FUNDOS |  | =COMPRIMENTO*ALTURA*COEF | 21.65 | 8.29 | 1 | 179.47
DESCONTO COBOGÓ |  | =COMPRIMENTO*ALTURA*COEF | 1.63 | 1.65 | -2 | -5.37
DESCONTO DE PORTAS |  | =COMPRIMENTO*ALTURA*COEF | 1.8 | 2.1 | -1 | -3.78
501.99
TOTAL DA MEMÓRIA DE CÁLCULO: 501,99
14.2 | 96135 | APLICAÇÃO MANUAL DE MASSA ACRÍLICA EM PAREDES EXTERNAS DE CASAS, DUAS DEMÃOS. AF_03/2024 (M2) | [6 empty] | 501.99
|  |  | COMPRIMENTO | ALTURA | COEF | QTD
FACHADA FRONTAL |  | =COMPRIMENTO*ALTURA*COEF | 13.76 | 8.29 | 1 | 114.07
FACHADA LATERAL ESQUERDA |  | =COMPRIMENTO*ALTURA*COEF | 14.31 | 8.29 | 1 | 118.62
FACHADA LATERAL DIREITA |  | =COMPRIMENTO*ALTURA*COEF | 11.94 | 8.29 | 1 | 98.98
PAREDE DOS FUNDOS |  | =COMPRIMENTO*ALTURA*COEF | 21.65 | 8.29 | 1 | 179.47
DESCONTO COBOGÓ |  | =COMPRIMENTO*ALTURA*COEF | 1.63 | 1.65 | -2 | -5.37
DESCONTO DE PORTAS |  | =COMPRIMENTO*ALTURA*COEF | 1.8 | 2.1 | -1 | -3.78
501.99
TOTAL DA MEMÓRIA DE CÁLCULO: 501,99
14.3 | 88485 | FUNDO SELADOR ACRÍLICO, APLICAÇÃO MANUAL EM PAREDE, UMA DEMÃO. AF_04/2023 (M2) | [6 empty] | 61.46
|  |  | COMPRIMENTO | ALTURA | COEF | QTD
DIRETORIA |  | =COMPRIMENTO*ALTURA*COEF | 2.3 | 3 | 2 | 13.8
DIRETORIA |  | =COMPRIMENTO*ALTURA*COEF | 3.03 | 3 | 2 | 18.18
DESCONTO DE PORTAS |  | =COMPRIMENTO*ALTURA*COEF | 0.8 | 2.1 | -1 | -1.68
DESCONTO DE JANELAS |  | =COMPRIMENTO*ALTURA*COEF | 1 | 1 | -1 | -1
SECRETARIA |  | =COMPRIMENTO*ALTURA*COEF | 3.03 | 3 | 2 | 18.18
SECRETARIA |  | =COMPRIMENTO*ALTURA*COEF | 2.3 | 3.84 | 2 | 17.66
DESCONTO GUICHE |  | =COMPRIMENTO*ALTURA*COEF | 1 | 1 | -1 | -1
DESCONTO JANELAS |  | =COMPRIMENTO*ALTURA*COEF | 1 | 1 | -1 | -1
DESCONTO PORTAS |  | =COMPRIMENTO*ALTURA*COEF | 0.8 | 2.1 | -1 | -1.68
61.46
TOTAL DA MEMÓRIA DE CÁLCULO: 61,46
14.4 | 88497 | EMASSAMENTO COM MASSA LÁTEX, APLICAÇÃO EM PAREDE, DUAS DEMÃOS, LIXAMENTO MANUAL. AF_04/2023 (M2) | [6 empty] | 337.92
|  |  | COMPRIMENTO | ALTURA | COEF | QTD
DIRETORIA |  | =COMPRIMENTO*ALTURA*COEF | 2.3 | 0.75 | 2 | 3.45
DIRETORIA |  | =COMPRIMENTO*ALTURA*COEF | 3.03 | 0.75 | 2 | 4.54
SECRETARIA |  | =COMPRIMENTO*ALTURA*COEF | 2.3 | 0.75 | 2 | 3.45
SECRETARIA |  | =COMPRIMENTO*ALTURA*COEF | 3.03 | 0.75 | 2 | 4.54
RECEPÇÃO |  | =COMPRIMENTO*ALTURA*COEF | 2.61 | 0.75 | 2 | 3.91
RECEPÇÃO |  | =COMPRIMENTO*ALTURA*COEF | 1.99 | 0.75 | 2 | 2.98
REFEITÓRIO |  | =COMPRIMENTO*ALTURA*COEF | 3.92 | 0.75 | 1 | 2.94
REFEITÓRIO |  | =COMPRIMENTO*ALTURA*COEF | 4 | 0.75 | 1 | 3
REFEITÓRIO |  | =COMPRIMENTO*ALTURA*COEF | 2.7 | 0.75 | 1 | 2.02
REFEITÓRIO |  | =COMPRIMENTO*ALTURA*COEF | 7.87 | 0.75 | 1 | 5.9
COZINHA |  | =COMPRIMENTO*ALTURA*COEF | 4.75 | 0.75 | 2 | 7.12
COZINHA |  | =COMPRIMENTO*ALTURA*COEF | 2.72 | 0.75 | 2 | 4.08
DISPENSA 01 |  | =COMPRIMENTO*ALTURA*COEF | 2.1 | 0.75 | 2 | 3.15
DISPENSA 01 |  | =COMPRIMENTO*ALTURA*COEF | 1.67 | 0.75 | 2 | 2.5
DISPENSA 02 |  | =COMPRIMENTO*ALTURA*COEF | 2.5 | 0.75 | 2 | 3.75
DISPENSA 02 |  | =COMPRIMENTO*ALTURA*COEF | 1.67 | 0.75 | 2 | 2.5
CIRCULAÇÃO 1 |  | =COMPRIMENTO*ALTURA*COEF | 11.52 | 0.75 | 1 | 8.64
CIRCULAÇÃO 1 |  | =COMPRIMENTO*ALTURA*COEF | 7.38 | 0.75 | 1 | 5.53
CIRCULAÇÃO 1 |  | =COMPRIMENTO*ALTURA*COEF | 1.62 | 0.75 | 1 | 1.21
PLAYGROUND COBERTO |  | =COMPRIMENTO*ALTURA*COEF | 6.09 | 2.7 | 1 | 16.44
PLAYGROUND COBERTO |  | =COMPRIMENTO*ALTURA*COEF | 2.92 | 2.7 | 1 | 7.88
PLAYGROUND COBERTO |  | =COMPRIMENTO*ALTURA*COEF | 2.86 | 2.7 | 1 | 7.72
PLAYGROUND COBERTO |  | =COMPRIMENTO*ALTURA*COEF | 8.02 | 2.7 | 1 | 21.65
DESCONTO JANELAS |  | =COMPRIMENTO*ALTURA*COEF | 2 | 1.65 | -2 | -6.6
RAMPA |  | =COMPRIMENTO*ALTURA*COEF | 8.04 | 2.7 | 1 | 21.7
RAMPA |  | =COMPRIMENTO*ALTURA*COEF | 8.17 | 2.7 | 2 | 44.11
RAMPA |  | =COMPRIMENTO*ALTURA*COEF | 11.58 | 2.7 | 2 | 62.53
SALA 01 |  | =COMPRIMENTO*ALTURA*COEF | 8.78 | 0.75 | 1 | 6.58
SALA 01 |  | =COMPRIMENTO*ALTURA*COEF | 6.46 | 0.75 | 1 | 4.84
SALA 01 |  | =COMPRIMENTO*ALTURA*COEF | 5.39 | 0.75 | 1 | 4.04
SALA 01 |  | =COMPRIMENTO*ALTURA*COEF | 5.22 | 0.75 | 1 | 3.91
SALA 02 |  | =COMPRIMENTO*ALTURA*COEF | 3.95 | 0.75 | 2 | 5.92
SALA 02 |  | =COMPRIMENTO*ALTURA*COEF | 6.83 | 0.75 | 2 | 10.24
SALA 03 |  | =COMPRIMENTO*ALTURA*COEF | 2.79 | 0.75 | 1 | 2.09
SALA 03 |  | =COMPRIMENTO*ALTURA*COEF | 7.3 | 0.75 | 1 | 5.47
SALA 03 |  | =COMPRIMENTO*ALTURA*COEF | 6.82 | 0.75 | 1 | 5.11
SALA 03 |  | =COMPRIMENTO*ALTURA*COEF | 6.09 | 0.75 | 1 | 4.56
SALA 04 |  | =COMPRIMENTO*ALTURA*COEF | 3.79 | 0.75 | 2 | 5.68
SALA 04 |  | =COMPRIMENTO*ALTURA*COEF | 6.09 | 0.75 | 2 | 9.13
CIRCULAÇÃO 2 |  | =COMPRIMENTO*ALTURA*COEF | 6.19 | 0.75 | 2 | 9.28
CIRCULAÇÃO 2 |  | =COMPRIMENTO*ALTURA*COEF | 6.98 | 0.75 | 2 | 10.47
CIRCULAÇÃO 2 |  | =COMPRIMENTO*ALTURA*COEF | 3.95 | 0.75 | 1 | 2.96
DESCONTO DE JANELAS |  | =COMPRIMENTO*ALTURA*COEF | 1.5 | 1 | -2 | -3
337.92
TOTAL DA MEMÓRIA DE CÁLCULO: 337,92
14.5 | 88489 | PINTURA LÁTEX ACRÍLICA PREMIUM, APLICAÇÃO MANUAL EM PAREDES, DUAS DEMÃOS. AF_04/2023 (M2) | [6 empty] | 839.91
|  |  | COMPRIMENTO | ALTURA | COEF | QTD
DIRETORIA |  | =COMPRIMENTO*ALTURA*COEF | 2.3 | 0.75 | 2 | 3.45
DIRETORIA |  | =COMPRIMENTO*ALTURA*COEF | 3.03 | 0.75 | 2 | 4.54
SECRETARIA |  | =COMPRIMENTO*ALTURA*COEF | 2.3 | 0.75 | 2 | 3.45
SECRETARIA |  | =COMPRIMENTO*ALTURA*COEF | 3.03 | 0.75 | 2 | 4.54
RECEPÇÃO |  | =COMPRIMENTO*ALTURA*COEF | 2.61 | 0.75 | 2 | 3.91
RECEPÇÃO |  | =COMPRIMENTO*ALTURA*COEF | 1.99 | 0.75 | 2 | 2.98
REFEITÓRIO |  | =COMPRIMENTO*ALTURA*COEF | 3.92 | 0.75 | 1 | 2.94
REFEITÓRIO |  | =COMPRIMENTO*ALTURA*COEF | 4 | 0.75 | 1 | 3
REFEITÓRIO |  | =COMPRIMENTO*ALTURA*COEF | 2.7 | 0.75 | 1 | 2.02
REFEITÓRIO |  | =COMPRIMENTO*ALTURA*COEF | 7.87 | 0.75 | 1 | 5.9
COZINHA |  | =COMPRIMENTO*ALTURA*COEF | 4.75 | 0.75 | 2 | 7.12
COZINHA |  | =COMPRIMENTO*ALTURA*COEF | 2.72 | 0.75 | 2 | 4.08
DISPENSA 01 |  | =COMPRIMENTO*ALTURA*COEF | 2.1 | 0.75 | 2 | 3.15
DISPENSA 01 |  | =COMPRIMENTO*ALTURA*COEF | 1.67 | 0.75 | 2 | 2.5
DISPENSA 02 |  | =COMPRIMENTO*ALTURA*COEF | 2.5 | 0.75 | 2 | 3.75
DISPENSA 02 |  | =COMPRIMENTO*ALTURA*COEF | 1.67 | 0.75 | 2 | 2.5
CIRCULAÇÃO 1 |  | =COMPRIMENTO*ALTURA*COEF | 11.52 | 0.75 | 1 | 8.64
CIRCULAÇÃO 1 |  | =COMPRIMENTO*ALTURA*COEF | 7.38 | 0.75 | 1 | 5.53
CIRCULAÇÃO 1 |  | =COMPRIMENTO*ALTURA*COEF | 1.62 | 0.75 | 1 | 1.21
PLAYGROUND COBERTO |  | =COMPRIMENTO*ALTURA*COEF | 6.09 | 2.7 | 1 | 16.44
PLAYGROUND COBERTO |  | =COMPRIMENTO*ALTURA*COEF | 2.92 | 2.7 | 1 | 7.88
PLAYGROUND COBERTO |  | =COMPRIMENTO*ALTURA*COEF | 2.86 | 2.7 | 1 | 7.72
PLAYGROUND COBERTO |  | =COMPRIMENTO*ALTURA*COEF | 8.02 | 2.7 | 1 | 21.65
DESCONTO JANELAS |  | =COMPRIMENTO*ALTURA*COEF | 2 | 1.65 | -2 | -6.6
RAMPA |  | =COMPRIMENTO*ALTURA*COEF | 8.04 | 2.7 | 1 | 21.7
RAMPA |  | =COMPRIMENTO*ALTURA*COEF | 8.17 | 2.7 | 2 | 44.11
RAMPA |  | =COMPRIMENTO*ALTURA*COEF | 11.58 | 2.7 | 2 | 62.53
SALA 01 |  | =COMPRIMENTO*ALTURA*COEF | 8.78 | 0.75 | 1 | 6.58
SALA 01 |  | =COMPRIMENTO*ALTURA*COEF | 6.46 | 0.75 | 1 | 4.84
SALA 01 |  | =COMPRIMENTO*ALTURA*COEF | 5.39 | 0.75 | 1 | 4.04
SALA 01 |  | =COMPRIMENTO*ALTURA*COEF | 5.22 | 0.75 | 1 | 3.91
SALA 02 |  | =COMPRIMENTO*ALTURA*COEF | 3.95 | 0.75 | 2 | 5.92
SALA 02 |  | =COMPRIMENTO*ALTURA*COEF | 6.83 | 0.75 | 2 | 10.24
SALA 03 |  | =COMPRIMENTO*ALTURA*COEF | 2.79 | 0.75 | 1 | 2.09
SALA 03 |  | =COMPRIMENTO*ALTURA*COEF | 7.3 | 0.75 | 1 | 5.47
SALA 03 |  | =COMPRIMENTO*ALTURA*COEF | 6.82 | 0.75 | 1 | 5.11
SALA 03 |  | =COMPRIMENTO*ALTURA*COEF | 6.09 | 0.75 | 1 | 4.56
SALA 04 |  | =COMPRIMENTO*ALTURA*COEF | 3.79 | 0.75 | 2 | 5.68
SALA 04 |  | =COMPRIMENTO*ALTURA*COEF | 6.09 | 0.75 | 2 | 9.13
CIRCULAÇÃO 2 |  | =COMPRIMENTO*ALTURA*COEF | 6.19 | 0.75 | 2 | 9.28
CIRCULAÇÃO 2 |  | =COMPRIMENTO*ALTURA*COEF | 6.98 | 0.75 | 2 | 10.47
CIRCULAÇÃO 2 |  | =COMPRIMENTO*ALTURA*COEF | 3.95 | 0.75 | 1 | 2.96
DESCONTO DE JANELAS |  | =COMPRIMENTO*ALTURA*COEF | 1.5 | 1 | -2 | -3
FACHADA FRONTAL |  | =COMPRIMENTO*ALTURA*COEF | 13.76 | 8.29 | 1 | 114.07
FACHADA LATERAL ESQUERDA |  | =COMPRIMENTO*ALTURA*COEF | 14.31 | 8.29 | 1 | 118.62
FACHADA LATERAL DIREITA |  | =COMPRIMENTO*ALTURA*COEF | 11.94 | 8.29 | 1 | 98.98
PAREDE DOS FUNDOS |  | =COMPRIMENTO*ALTURA*COEF | 21.65 | 8.29 | 1 | 179.47
DESCONTO DE COBOGÓ |  | =COMPRIMENTO*ALTURA*COEF | 1.63 | 1.65 | -2 | -5.37
DESCONTO DE PORTAS |  | =COMPRIMENTO*ALTURA*COEF | 1.8 | 2.1 | -1 | -3.78
839.91
TOTAL DA MEMÓRIA DE CÁLCULO: 839,91
14.6 | CP-88489-73812674 - PMSLM | PINTURA ARTÍSTICA COM TINTA LÁTEX ACRÍLICA PREMIUM, APLICAÇÃO MANUAL EM PAREDES, DUAS DEMÃOS. AF_04/2023 (REF: SINAPI 88489) (M2) | [6 empty] | 244.45
|  |  | COMPRIMENTO | ALTURA | COEF | QTD
PLAYGROUND COBERTO |  | =COMPRIMENTO*ALTURA*COEF | 6.09 | 2.7 | 1 | 16.44
PLAYGROUND COBERTO |  | =COMPRIMENTO*ALTURA*COEF | 2.92 | 2.7 | 1 | 7.88
PLAYGROUND COBERTO |  | =COMPRIMENTO*ALTURA*COEF | 2.86 | 2.7 | 1 | 7.72
PLAYGROUND COBERTO |  | =COMPRIMENTO*ALTURA*COEF | 8.02 | 2.7 | 1 | 21.65
DESCONTO JANELAS |  | =COMPRIMENTO*ALTURA*COEF | 2 | 1.65 | -2 | -6.6
RAMPA |  | =COMPRIMENTO*ALTURA*COEF | 8.04 | 2.7 | 1 | 21.7
RAMPA |  | =COMPRIMENTO*ALTURA*COEF | 8.17 | 2.7 | 2 | 44.11
RAMPA |  | =COMPRIMENTO*ALTURA*COEF | 11.58 | 2.7 | 2 | 62.53
ESCADA |  | =COMPRIMENTO*ALTURA*COEF | 4.1 | 2.7 | 2 | 22.14
ESCADA |  | =COMPRIMENTO*ALTURA*COEF | 2.55 | 2.7 | 1 | 6.88
SOLÁRIO |  | =COMPRIMENTO*ALTURA*COEF | 4.75 | 2.7 | 1 | 12.82
SOLÁRIO |  | =COMPRIMENTO*ALTURA*COEF | 3.33 | 2.7 | 1 | 8.99
SOLÁRIO |  | =COMPRIMENTO*ALTURA*COEF | 6.74 | 2.7 | 1 | 18.19
244.45
TOTAL DA MEMÓRIA DE CÁLCULO: 244,45
15. REVESTIMENTO CERÂMICO
15.1 | 87527 | EMBOÇO, EM ARGAMASSA TRAÇO 1:2:8, PREPARO MECÂNICO, APLICADO MANUALMENTE EM PAREDES INTERNAS DE AMBIENTES COM ÁREA MENOR QUE 5M², E =17,5MM, COM TALISCAS. AF_03/2024 (M2) | [6 empty] | 81.49
|  |  | COMPRIMENTO | ALTURA | COEF | QTD
DISPENSA 01 |  | =COMPRIMENTO*ALTURA*COEF | 2.1 | 1.95 | 2 | 8.19
DISPENSA 01 |  | =COMPRIMENTO*ALTURA*COEF | 1.67 | 1.95 | 2 | 6.51
DESCONTO DE PORTAS |  | =COMPRIMENTO*ALTURA*COEF | 0.6 | 1.95 | -1 | -1.17
DESCONTO DE JANELAS |  | =COMPRIMENTO*ALTURA*COEF | 1 | 0.95 | -1 | -0.95
DISPENSA 02 |  | =COMPRIMENTO*ALTURA*COEF | 2.5 | 1.95 | 2 | 9.75
DISPENSA 02 |  | =COMPRIMENTO*ALTURA*COEF | 1.67 | 1.95 | 2 | 6.51
DESCONTO DE PORTAS |  | =COMPRIMENTO*ALTURA*COEF | 0.6 | 1.95 | -1 | -1.17
DESCONTO DE JANELAS |  | =COMPRIMENTO*ALTURA*COEF | 1 | 0.95 | -1 | -0.95
W.C. ACESSÍVEL |  | =COMPRIMENTO*ALTURA*COEF | 1.66 | 2.7 | 2 | 8.96
W.C. ACESSÍVEL |  | =COMPRIMENTO*ALTURA*COEF | 2.32 | 2.7 | 2 | 12.52
W.C. FUNC. MASC. |  | =COMPRIMENTO*ALTURA*COEF | 2.32 | 2.7 | 2 | 12.52
W.C. FUNC. MASC. |  | =COMPRIMENTO*ALTURA*COEF | 1.3 | 2.7 | 2 | 7.02
W.C. FUNC. FEM. |  | =COMPRIMENTO*ALTURA*COEF | 2.32 | 2.7 | 2 | 12.52
W.C. FUNC. FEM. |  | =COMPRIMENTO*ALTURA*COEF | 1.3 | 2.7 | 2 | 7.02
DESCONTO DE PORTAS DOS WCS |  | =COMPRIMENTO*ALTURA*COEF | 0.8 | 2.1 | -3 | -5.04
DESCONTO JANELAS DOS WCS |  | =COMPRIMENTO*ALTURA*COEF | 0.5 | 0.5 | -3 | -0.75
81.49
TOTAL DA MEMÓRIA DE CÁLCULO: 81,49
15.2 | 87531 | EMBOÇO, EM ARGAMASSA TRAÇO 1:2:8, PREPARO MECÂNICO, APLICADO MANUALMENTE EM PAREDES INTERNAS DE AMBIENTES COM ÁREA ENTRE 5M² E 10M², E = 17,5MM, COM TALISCAS. AF_03/2024 (M2) | [6 empty] | 35.63
|  |  | COMPRIMENTO | ALTURA | COEF | QTD
DIRETORIA |  | =COMPRIMENTO*ALTURA*COEF | 2.3 | 1.95 | 2 | 8.97
DIRETORIA |  | =COMPRIMENTO*ALTURA*COEF | 3.03 | 1.95 | 2 | 11.81
DESCONTO DE PORTAS |  | =COMPRIMENTO*ALTURA*COEF | 0.8 | 1.95 | -1 | -1.56
DESCONTO DE JANELAS |  | =COMPRIMENTO*ALTURA*COEF | 1 | 0.95 | -1 | -0.95
SECRETARIA |  | =COMPRIMENTO*ALTURA*COEF | 3.03 | 1.95 | 2 | 11.81
SECRETARIA |  | =COMPRIMENTO*ALTURA*COEF | 2.3 | 1.95 | 2 | 8.97
DESCONTO GUICHE |  | =COMPRIMENTO*ALTURA*COEF | 1 | 0.95 | -1 | -0.95
DESCONTO PORTAS |  | =COMPRIMENTO*ALTURA*COEF | 1 | 0.95 | -1 | -0.95
DESCONTO PORTAS |  | =COMPRIMENTO*ALTURA*COEF | 0.8 | 0.95 | -2 | -1.52
35.63
TOTAL DA MEMÓRIA DE CÁLCULO: 35,63
15.3 | 87535 | EMBOÇO, EM ARGAMASSA TRAÇO 1:2:8, PREPARO MECÂNICO, APLICADO MANUALMENTE EM PAREDES INTERNAS DE AMBIENTES COM ÁREA MAIOR QUE 10M², E = 17,5MM, COM TALISCAS. AF_03/2024 (M2) | [6 empty] | 401.8
|  |  | COMPRIMENTO | ALTURA | COEF | QTD
COZINHA |  | =COMPRIMENTO*ALTURA*COEF | 2.72 | 1.95 | 2 | 10.6
COZINHA |  | =COMPRIMENTO*ALTURA*COEF | 4.75 | 1.95 | 2 | 18.52
DESCONTO PORTAS |  | =COMPRIMENTO*ALTURA*COEF | 0.8 | 1.95 | -1 | -1.56
DESCONTO PORTAS |  | =COMPRIMENTO*ALTURA*COEF | 0.6 | 1.95 | -2 | -2.34
PASSA PRATOS |  | =COMPRIMENTO*ALTURA*COEF | 1 | 0.95 | -1 | -0.95
DESCONTO JANELAS |  | =COMPRIMENTO*ALTURA*COEF | 1 | 0.95 | -2 | -1.9
REFEITÓRIO |  | =COMPRIMENTO*ALTURA*COEF | 7.71 | 1.95 | 1 | 15.03
REFEITÓRIO |  | =COMPRIMENTO*ALTURA*COEF | 6.69 | 1.95 | 1 | 13.04
REFEITÓRIO |  | =COMPRIMENTO*ALTURA*COEF | 4 | 1.95 | 1 | 7.8
DESCONTO DE PORTAS |  | =COMPRIMENTO*ALTURA*COEF | 0.8 | 1.95 | -3 | -4.68
DESCONTO DE PORTAS |  | =COMPRIMENTO*ALTURA*COEF | 2.1 | 1.95 | -1 | -4.09
DESCONTO DE JANELAS |  | =COMPRIMENTO*ALTURA*COEF | 1.5 | 0.95 | -1 | -1.42
DESCONTO GUICHE |  | =COMPRIMENTO*ALTURA*COEF | 1 | 0.95 | -1 | -0.95
DESCONTO PASSA PRATOS |  | =COMPRIMENTO*ALTURA*COEF | 1 | 0.95 | -1 | -0.95
CIRCULAÇÃO 1 |  | =COMPRIMENTO*ALTURA*COEF | 11.52 | 1.95 | 1 | 22.46
CIRCULAÇÃO 1 |  | =COMPRIMENTO*ALTURA*COEF | 5.05 | 1.95 | 1 | 9.84
DESCONTO DE PORTAS |  | =COMPRIMENTO*ALTURA*COEF | 0.8 | 1.95 | -4 | -6.24
DESCONTO DE JANELAS |  | =COMPRIMENTO*ALTURA*COEF | 1 | 1 | -5 | -5
SERVIÇO |  | =COMPRIMENTO*ALTURA*COEF | 2.86 | 2.7 | 1 | 7.72
SERVIÇO |  | =COMPRIMENTO*ALTURA*COEF | 2.68 | 2.7 | 1 | 7.23
SERVIÇO |  | =COMPRIMENTO*ALTURA*COEF | 7.76 | 2.7 | 1 | 20.95
SERVIÇO |  | =COMPRIMENTO*ALTURA*COEF | 4.25 | 2.7 | 1 | 11.47
SERVIÇO |  | =COMPRIMENTO*ALTURA*COEF | 2.47 | 2.7 | 1 | 6.66
SERVIÇO |  | =COMPRIMENTO*ALTURA*COEF | 2.83 | 2.7 | 1 | 7.64
DESCONTO JANELAS |  | =COMPRIMENTO*ALTURA*COEF | 2 | 0.4 | -2 | -1.6
DESCONTO DE PORTAS |  | =COMPRIMENTO*ALTURA*COEF | 0.8 | 2.1 | -2 | -3.36
FRALDÁRIO 01 |  | =COMPRIMENTO*ALTURA*COEF | 2.33 | 2.7 | 2 | 12.58
FRALDÁRIO 01 |  | =COMPRIMENTO*ALTURA*COEF | 6.67 | 2.7 | 2 | 36.01
DESCONTO DE PORTAS |  | =COMPRIMENTO*ALTURA*COEF | 0.8 | 2.1 | -1 | -1.68
DESCONTO JANELAS |  | =COMPRIMENTO*ALTURA*COEF | 1 | 0.5 | -3 | -1.5
PRIMEIRO ANDAR |  | =COMPRIMENTO*ALTURA*COEF | 0 | 0 | 0 | 0
SALA 01 |  | =COMPRIMENTO*ALTURA*COEF | 6.46 | 1.95 | 1 | 12.59
SALA 01 |  | =COMPRIMENTO*ALTURA*COEF | 8.78 | 1.95 | 1 | 17.12
SALA 01 |  | =COMPRIMENTO*ALTURA*COEF | 5.39 | 1.95 | 1 | 10.51
SALA 01 |  | =COMPRIMENTO*ALTURA*COEF | 5.22 | 1.95 | 1 | 10.17
DESCONTO DE JANELAS |  | =COMPRIMENTO*ALTURA*COEF | 1 | 0.95 | -5 | -4.75
DESCONTO DE PORTAS |  | =COMPRIMENTO*ALTURA*COEF | 0.8 | 1.95 | -1 | -1.56
SALA 02 |  | =COMPRIMENTO*ALTURA*COEF | 3.95 | 1.95 | 2 | 15.4
SALA 02 |  | =COMPRIMENTO*ALTURA*COEF | 6.85 | 1.95 | 2 | 26.71
DESCONTO DE JANELAS |  | =COMPRIMENTO*ALTURA*COEF | 1 | 0.95 | -5 | -4.75
DESCONTO DE PORTAS |  | =COMPRIMENTO*ALTURA*COEF | 0.8 | 1.95 | -1 | -1.56
CIRCULAÇÃO |  | =COMPRIMENTO*ALTURA*COEF | 8.33 | 1.95 | 1 | 16.24
CIRCULAÇÃO |  | =COMPRIMENTO*ALTURA*COEF | 1.29 | 1.95 | 1 | 2.51
CIRCULAÇÃO |  | =COMPRIMENTO*ALTURA*COEF | 6.98 | 1.95 | 1 | 13.61
DESCONTO DE JANELAS |  | =COMPRIMENTO*ALTURA*COEF | 1 | 0.95 | -4 | -3.8
DESCONTO DE PORTAS |  | =COMPRIMENTO*ALTURA*COEF | 0.8 | 1.95 | -5 | -7.8
SALA 03 |  | =COMPRIMENTO*ALTURA*COEF | 6.83 | 1.95 | 1 | 13.31
SALA 03 |  | =COMPRIMENTO*ALTURA*COEF | 6.1 | 1.95 | 1 | 11.89
SALA 03 |  | =COMPRIMENTO*ALTURA*COEF | 7.3 | 1.95 | 1 | 14.23
SALA 03 |  | =COMPRIMENTO*ALTURA*COEF | 2.8 | 1.95 | 1 | 5.46
DESCONTO DE JANELAS |  | =COMPRIMENTO*ALTURA*COEF | 1 | 0.95 | -3 | -2.85
DESCONTO DE PORTAS |  | =COMPRIMENTO*ALTURA*COEF | 0.8 | 1.95 | -1 | -1.56
FRALDARIO 02 |  | =COMPRIMENTO*ALTURA*COEF | 2.53 | 2.9 | 2 | 14.67
FRALDARIO 02 |  | =COMPRIMENTO*ALTURA*COEF | 6.09 | 2.9 | 2 | 35.32
DESCONTO DE JANELAS |  | =COMPRIMENTO*ALTURA*COEF | 1 | 1 | -2 | -2
DESCONTO DE PORTAS |  | =COMPRIMENTO*ALTURA*COEF | 0.8 | 2.1 | -1 | -1.68
SALA 04 |  | =COMPRIMENTO*ALTURA*COEF | 3.79 | 1.95 | 2 | 14.78
SALA 04 |  | =COMPRIMENTO*ALTURA*COEF | 6.09 | 1.95 | 2 | 23.75
DESCONTO DE JANELAS |  | =COMPRIMENTO*ALTURA*COEF | 1 | 0.95 | -4 | -3.8
DESCONTO DE PORTAS |  | =COMPRIMENTO*ALTURA*COEF | 0.8 | 1.95 | -1 | -1.56
CIRCULAÇÃO 02 |  | =COMPRIMENTO*ALTURA*COEF | 6.09 | 1.95 | 1 | 11.87
401.8
TOTAL DA MEMÓRIA DE CÁLCULO: 401,80
15.4 | CP-S07604-85963238 - PMSLM | REVESTIMENTO CERÂMICO PARA PAREDE, 10 X 10 CM, TECNOGRES, LINHA BRILHANTE, REF. BR10060 OU SIMILAR, APLICADO COM ARGAMASSA INDUSTRIALIZADA AC-III, REJUNTADO, EXCLUSIVE REGULARIZAÇÃO DE BASE OU EMBOÇO - REV 04 (ORSE: S07604) (M2) | [6 empty] | 28.33
|  |  | COMPRIMENTO | ALTURA | COEF | QTD
DIRETORIA |  | =COMPRIMENTO*ALTURA*COEF | 2.3 | 0.2 | 2 | 0.92
DIRETORIA |  | =COMPRIMENTO*ALTURA*COEF | 3.03 | 0.2 | 2 | 1.21
DESCONTO DE PORTAS |  | =COMPRIMENTO*ALTURA*COEF | 0.8 | 0.2 | -1 | -0.16
DESCONTO DE JANELAS |  | =COMPRIMENTO*ALTURA*COEF | 1 | 0.2 | -1 | -0.2
SECRETARIA |  | =COMPRIMENTO*ALTURA*COEF | 3.03 | 0.2 | 2 | 1.21
SECRETARIA |  | =COMPRIMENTO*ALTURA*COEF | 2.3 | 0.2 | 2 | 0.92
DESCONTO GUICHE |  | =COMPRIMENTO*ALTURA*COEF | 1 | 0.2 | -1 | -0.2
DESCONTO PORTAS |  | =COMPRIMENTO*ALTURA*COEF | 1 | 0.2 | -1 | -0.2
DESCONTO PORTAS |  | =COMPRIMENTO*ALTURA*COEF | 0.8 | 0.2 | -2 | -0.32
COZINHA |  | =COMPRIMENTO*ALTURA*COEF | 2.72 | 0.2 | 2 | 1.08
COZINHA |  | =COMPRIMENTO*ALTURA*COEF | 4.75 | 0.2 | 2 | 1.9
DESCONTO PORTAS |  | =COMPRIMENTO*ALTURA*COEF | 0.8 | 0.2 | -1 | -0.16
DESCONTO PORTAS |  | =COMPRIMENTO*ALTURA*COEF | 0.6 | 0.2 | -2 | -0.24
PASSA PRATOS |  | =COMPRIMENTO*ALTURA*COEF | 1 | 0.2 | -1 | -0.2
DESCONTO JANELAS |  | =COMPRIMENTO*ALTURA*COEF | 1 | 0.2 | -2 | -0.4
DISPENSA 01 |  | =COMPRIMENTO*ALTURA*COEF | 2.1 | 0.2 | 2 | 0.84
DISPENSA 01 |  | =COMPRIMENTO*ALTURA*COEF | 1.67 | 0.2 | 2 | 0.66
DESCONTO DE PORTAS |  | =COMPRIMENTO*ALTURA*COEF | 0.6 | 0.2 | -1 | -0.12
DESCONTO DE JANELAS |  | =COMPRIMENTO*ALTURA*COEF | 1 | 0.2 | -1 | -0.2
DISPENSA 02 |  | =COMPRIMENTO*ALTURA*COEF | 2.5 | 0.2 | 2 | 1
DISPENSA 02 |  | =COMPRIMENTO*ALTURA*COEF | 1.67 | 0.2 | 2 | 0.66
DESCONTO DE PORTAS |  | =COMPRIMENTO*ALTURA*COEF | 0.6 | 0.2 | -1 | -0.12
DESCONTO DE JANELAS |  | =COMPRIMENTO*ALTURA*COEF | 1 | 0.2 | -1 | -0.2
REFEITÓRIO |  | =COMPRIMENTO*ALTURA*COEF | 7.87 | 0.2 | 1 | 1.57
REFEITÓRIO |  | =COMPRIMENTO*ALTURA*COEF | 6.69 | 0.2 | 1 | 1.33
REFEITÓRIO |  | =COMPRIMENTO*ALTURA*COEF | 4 | 0.2 | 1 | 0.8
DESCONTO DE PORTAS |  | =COMPRIMENTO*ALTURA*COEF | 0.8 | 0.2 | -3 | -0.48
DESCONTO DE PORTAS |  | =COMPRIMENTO*ALTURA*COEF | 2.1 | 0.2 | -1 | -0.42
DESCONTO DE JANELAS |  | =COMPRIMENTO*ALTURA*COEF | 1.5 | 0.2 | -1 | -0.3
DESCONTO GUICHE |  | =COMPRIMENTO*ALTURA*COEF | 1 | 0.2 | -1 | -0.2
DESCONTO PASSA PRATOS |  | =COMPRIMENTO*ALTURA*COEF | 1 | 0.2 | -1 | -0.2
CIRCULAÇÃO 1 |  | =COMPRIMENTO*ALTURA*COEF | 11.52 | 0.2 | 1 | 2.3
CIRCULAÇÃO 1 |  | =COMPRIMENTO*ALTURA*COEF | 5.05 | 0.2 | 1 | 1.01
DESCONTO DE PORTAS |  | =COMPRIMENTO*ALTURA*COEF | 0.8 | 0.2 | -4 | -0.64
DESCONTO DE JANELAS |  | =COMPRIMENTO*ALTURA*COEF | 1 | 0.2 | -5 | -1
SALA 01 |  | =COMPRIMENTO*ALTURA*COEF | 6.46 | 0.2 | 1 | 1.29
SALA 01 |  | =COMPRIMENTO*ALTURA*COEF | 8.78 | 0.2 | 1 | 1.75
SALA 01 |  | =COMPRIMENTO*ALTURA*COEF | 5.39 | 0.2 | 1 | 1.07
SALA 01 |  | =COMPRIMENTO*ALTURA*COEF | 5.22 | 0.2 | 1 | 1.04
DESCONTO DE JANELAS |  | =COMPRIMENTO*ALTURA*COEF | 1 | 0.2 | -5 | -1
DESCONTO DE PORTAS |  | =COMPRIMENTO*ALTURA*COEF | 0.8 | 0.2 | -1 | -0.16
SALA 02 |  | =COMPRIMENTO*ALTURA*COEF | 3.95 | 0.2 | 2 | 1.58
SALA 02 |  | =COMPRIMENTO*ALTURA*COEF | 6.85 | 0.2 | 2 | 2.74
DESCONTO DE JANELAS |  | =COMPRIMENTO*ALTURA*COEF | 1 | 0.2 | -5 | -1
DESCONTO DE PORTAS |  | =COMPRIMENTO*ALTURA*COEF | 0.8 | 0.2 | -1 | -0.16
CIRCULAÇÃO |  | =COMPRIMENTO*ALTURA*COEF | 8.33 | 0.2 | 1 | 1.66
CIRCULAÇÃO |  | =COMPRIMENTO*ALTURA*COEF | 1.29 | 0.2 | 1 | 0.25
CIRCULAÇÃO |  | =COMPRIMENTO*ALTURA*COEF | 6.98 | 0.2 | 1 | 1.39
DESCONTO DE JANELAS |  | =COMPRIMENTO*ALTURA*COEF | 1 | 0.2 | -4 | -0.8
DESCONTO DE PORTAS |  | =COMPRIMENTO*ALTURA*COEF | 0.8 | 0.2 | -5 | -0.8
SALA 03 |  | =COMPRIMENTO*ALTURA*COEF | 6.83 | 0.2 | 1 | 1.36
SALA 03 |  | =COMPRIMENTO*ALTURA*COEF | 6.1 | 0.2 | 1 | 1.22
SALA 03 |  | =COMPRIMENTO*ALTURA*COEF | 7.3 | 0.2 | 1 | 1.46
SALA 03 |  | =COMPRIMENTO*ALTURA*COEF | 2.8 | 0.2 | 1 | 0.56
DESCONTO DE JANELAS |  | =COMPRIMENTO*ALTURA*COEF | 1 | 0.2 | -3 | -0.6
DESCONTO DE PORTAS |  | =COMPRIMENTO*ALTURA*COEF | 0.8 | 0.2 | -1 | -0.16
SALA 04 |  | =COMPRIMENTO*ALTURA*COEF | 3.79 | 0.2 | 2 | 1.51
SALA 04 |  | =COMPRIMENTO*ALTURA*COEF | 6.09 | 0.2 | 2 | 2.43
DESCONTO DE JANELAS |  | =COMPRIMENTO*ALTURA*COEF | 1 | 0.2 | -4 | -0.8
DESCONTO DE PORTAS |  | =COMPRIMENTO*ALTURA*COEF | 0.8 | 0.2 | -1 | -0.16
CIRCULAÇÃO 02 |  | =COMPRIMENTO*ALTURA*COEF | 6.09 | 0.2 | 1 | 1.21
28.33
TOTAL DA MEMÓRIA DE CÁLCULO: 28,33
15.5 | 104612 | REVESTIMENTO CERÂMICO PARA PAREDES INTERNAS COM PLACAS TIPO ESMALTADA DE DIMENSÕES 60X60 CM APLICADAS A MEIA ALTURA DAS PAREDES. AF_02/2023_PE (M2) | [6 empty] | 287.39
|  |  | COMPRIMENTO | ALTURA | COEF | QTD
DIRETORIA |  | =COMPRIMENTO*ALTURA*COEF | 2.3 | 1.75 | 2 | 8.05
DIRETORIA |  | =COMPRIMENTO*ALTURA*COEF | 3.03 | 1.75 | 2 | 10.6
DESCONTO DE PORTAS |  | =COMPRIMENTO*ALTURA*COEF | 0.8 | 1.75 | -1 | -1.4
DESCONTO DE JANELAS |  | =COMPRIMENTO*ALTURA*COEF | 1 | 0.75 | -1 | -0.75
SECRETARIA |  | =COMPRIMENTO*ALTURA*COEF | 3.03 | 1.75 | 2 | 10.6
SECRETARIA |  | =COMPRIMENTO*ALTURA*COEF | 2.3 | 1.75 | 2 | 8.05
DESCONTO GUICHE |  | =COMPRIMENTO*ALTURA*COEF | 1 | 0.75 | -1 | -0.75
DESCONTO PORTAS |  | =COMPRIMENTO*ALTURA*COEF | 1 | 0.75 | -1 | -0.75
DESCONTO PORTAS |  | =COMPRIMENTO*ALTURA*COEF | 0.8 | 0.75 | -2 | -1.2
COZINHA |  | =COMPRIMENTO*ALTURA*COEF | 2.72 | 1.75 | 2 | 9.52
COZINHA |  | =COMPRIMENTO*ALTURA*COEF | 4.75 | 1.75 | 2 | 16.62
DESCONTO PORTAS |  | =COMPRIMENTO*ALTURA*COEF | 0.8 | 1.75 | -1 | -1.4
DESCONTO PORTAS |  | =COMPRIMENTO*ALTURA*COEF | 0.6 | 1.75 | -2 | -2.1
PASSA PRATOS |  | =COMPRIMENTO*ALTURA*COEF | 1 | 0.75 | -1 | -0.75
DESCONTO JANELAS |  | =COMPRIMENTO*ALTURA*COEF | 1 | 0.75 | -2 | -1.5
DISPENSA 01 |  | =COMPRIMENTO*ALTURA*COEF | 2.1 | 1.75 | 2 | 7.35
DISPENSA 01 |  | =COMPRIMENTO*ALTURA*COEF | 1.67 | 1.75 | 2 | 5.84
DESCONTO DE PORTAS |  | =COMPRIMENTO*ALTURA*COEF | 0.6 | 1.75 | -1 | -1.05
DESCONTO DE JANELAS |  | =COMPRIMENTO*ALTURA*COEF | 1 | 0.75 | -1 | -0.75
DISPENSA 02 |  | =COMPRIMENTO*ALTURA*COEF | 2.5 | 1.75 | 2 | 8.75
DISPENSA 02 |  | =COMPRIMENTO*ALTURA*COEF | 1.67 | 1.75 | 2 | 5.84
DESCONTO DE PORTAS |  | =COMPRIMENTO*ALTURA*COEF | 0.6 | 1.75 | -1 | -1.05
DESCONTO DE JANELAS |  | =COMPRIMENTO*ALTURA*COEF | 1 | 0.75 | -1 | -0.75
REFEITÓRIO |  | =COMPRIMENTO*ALTURA*COEF | 7.87 | 1.75 | 1 | 13.77
REFEITÓRIO |  | =COMPRIMENTO*ALTURA*COEF | 6.69 | 1.75 | 1 | 11.7
REFEITÓRIO |  | =COMPRIMENTO*ALTURA*COEF | 4 | 1.75 | 1 | 7
DESCONTO DE PORTAS |  | =COMPRIMENTO*ALTURA*COEF | 0.8 | 1.75 | -3 | -4.2
DESCONTO DE PORTAS |  | =COMPRIMENTO*ALTURA*COEF | 2.1 | 1.75 | -1 | -3.67
DESCONTO DE JANELAS |  | =COMPRIMENTO*ALTURA*COEF | 1.5 | 0.75 | -1 | -1.12
DESCONTO GUICHE |  | =COMPRIMENTO*ALTURA*COEF | 1 | 0.75 | -1 | -0.75
DESCONTO PASSA PRATOS |  | =COMPRIMENTO*ALTURA*COEF | 1 | 0.75 | -1 | -0.75
CIRCULAÇÃO 1 |  | =COMPRIMENTO*ALTURA*COEF | 11.52 | 1.75 | 1 | 20.16
CIRCULAÇÃO 1 |  | =COMPRIMENTO*ALTURA*COEF | 5.05 | 1.75 | 1 | 8.83
DESCONTO DE PORTAS |  | =COMPRIMENTO*ALTURA*COEF | 0.8 | 1.75 | -4 | -5.6
DESCONTO DE JANELAS |  | =COMPRIMENTO*ALTURA*COEF | 1 | 1 | -5 | -5
PRIMEIRO ANDAR |  | =COMPRIMENTO*ALTURA*COEF | 0 | 0 | 0 | 0
SALA 01 |  | =COMPRIMENTO*ALTURA*COEF | 6.46 | 1.75 | 1 | 11.3
SALA 01 |  | =COMPRIMENTO*ALTURA*COEF | 8.78 | 1.75 | 1 | 15.36
SALA 01 |  | =COMPRIMENTO*ALTURA*COEF | 5.39 | 1.75 | 1 | 9.43
SALA 01 |  | =COMPRIMENTO*ALTURA*COEF | 5.22 | 1.75 | 1 | 9.13
DESCONTO DE JANELAS |  | =COMPRIMENTO*ALTURA*COEF | 1 | 0.75 | -5 | -3.75
DESCONTO DE PORTAS |  | =COMPRIMENTO*ALTURA*COEF | 0.8 | 0.75 | -1 | -0.6
SALA 02 |  | =COMPRIMENTO*ALTURA*COEF | 3.95 | 1.75 | 2 | 13.82
SALA 02 |  | =COMPRIMENTO*ALTURA*COEF | 6.85 | 1.75 | 2 | 23.97
DESCONTO DE JANELAS |  | =COMPRIMENTO*ALTURA*COEF | 1 | 0.75 | -5 | -3.75
DESCONTO DE PORTAS |  | =COMPRIMENTO*ALTURA*COEF | 0.8 | 1.75 | -1 | -1.4
CIRCULAÇÃO |  | =COMPRIMENTO*ALTURA*COEF | 8.33 | 1.75 | 1 | 14.57
CIRCULAÇÃO |  | =COMPRIMENTO*ALTURA*COEF | 1.29 | 1.75 | 1 | 2.25
CIRCULAÇÃO |  | =COMPRIMENTO*ALTURA*COEF | 6.98 | 1.75 | 1 | 12.21
DESCONTO DE JANELAS |  | =COMPRIMENTO*ALTURA*COEF | 1 | 0.75 | -4 | -3
DESCONTO DE PORTAS |  | =COMPRIMENTO*ALTURA*COEF | 0.8 | 1.75 | -5 | -7
SALA 03 |  | =COMPRIMENTO*ALTURA*COEF | 6.83 | 1.75 | 1 | 11.95
SALA 03 |  | =COMPRIMENTO*ALTURA*COEF | 6.1 | 1.75 | 1 | 10.67
SALA 03 |  | =COMPRIMENTO*ALTURA*COEF | 7.3 | 1.75 | 1 | 12.77
SALA 03 |  | =COMPRIMENTO*ALTURA*COEF | 2.8 | 1.75 | 1 | 4.9
DESCONTO DE JANELAS |  | =COMPRIMENTO*ALTURA*COEF | 1 | 0.75 | -3 | -2.25
DESCONTO DE PORTAS |  | =COMPRIMENTO*ALTURA*COEF | 0.8 | 1.75 | -1 | -1.4
SALA 04 |  | =COMPRIMENTO*ALTURA*COEF | 3.79 | 1.75 | 2 | 13.26
SALA 04 |  | =COMPRIMENTO*ALTURA*COEF | 6.09 | 1.75 | 2 | 21.31
DESCONTO DE JANELAS |  | =COMPRIMENTO*ALTURA*COEF | 1 | 0.75 | -4 | -3
DESCONTO DE PORTAS |  | =COMPRIMENTO*ALTURA*COEF | 0.8 | 1.75 | -1 | -1.4
CIRCULAÇÃO 02 |  | =COMPRIMENTO*ALTURA*COEF | 6.09 | 1.75 | 1 | 10.65
287.39
TOTAL DA MEMÓRIA DE CÁLCULO: 287,39
15.6 | 104611 | REVESTIMENTO CERÂMICO PARA PAREDES INTERNAS COM PLACAS TIPO ESMALTADA DE DIMENSÕES 60X60 CM APLICADAS NA ALTURA INTEIRA DAS PAREDES. AF_02/2023_PE (M2) | [6 empty] | 203.2
|  |  | COMPRIMENTO | ALTURA | COEF | QTD
SERVIÇO |  | =COMPRIMENTO*ALTURA*COEF | 2.86 | 2.7 | 1 | 7.72
SERVIÇO |  | =COMPRIMENTO*ALTURA*COEF | 2.68 | 2.7 | 1 | 7.23
SERVIÇO |  | =COMPRIMENTO*ALTURA*COEF | 7.76 | 2.7 | 1 | 20.95
SERVIÇO |  | =COMPRIMENTO*ALTURA*COEF | 4.25 | 2.7 | 1 | 11.47
SERVIÇO |  | =COMPRIMENTO*ALTURA*COEF | 2.47 | 2.7 | 1 | 6.66
SERVIÇO |  | =COMPRIMENTO*ALTURA*COEF | 2.83 | 2.7 | 1 | 7.64
DESCONTO JANELAS |  | =COMPRIMENTO*ALTURA*COEF | 2 | 0.4 | -2 | -1.6
DESCONTO DE PORTAS |  | =COMPRIMENTO*ALTURA*COEF | 0.8 | 2.1 | -2 | -3.36
FRALDÁRIO 01 |  | =COMPRIMENTO*ALTURA*COEF | 2.33 | 2.7 | 2 | 12.58
FRALDÁRIO 01 |  | =COMPRIMENTO*ALTURA*COEF | 6.67 | 2.7 | 2 | 36.01
DESCONTO DE PORTAS |  | =COMPRIMENTO*ALTURA*COEF | 0.8 | 2.1 | -1 | -1.68
DESCONTO JANELAS |  | =COMPRIMENTO*ALTURA*COEF | 1 | 0.5 | -3 | -1.5
W.C. ACESSÍVEL |  | =COMPRIMENTO*ALTURA*COEF | 1.66 | 2.7 | 2 | 8.96
W.C. ACESSÍVEL |  | =COMPRIMENTO*ALTURA*COEF | 2.32 | 2.7 | 2 | 12.52
W.C. FUNC. MASC. |  | =COMPRIMENTO*ALTURA*COEF | 2.32 | 2.7 | 2 | 12.52
W.C. FUNC. MASC. |  | =COMPRIMENTO*ALTURA*COEF | 1.3 | 2.7 | 2 | 7.02
W.C. FUNC. FEM. |  | =COMPRIMENTO*ALTURA*COEF | 2.32 | 2.7 | 2 | 12.52
W.C. FUNC. FEM. |  | =COMPRIMENTO*ALTURA*COEF | 1.3 | 2.7 | 2 | 7.02
DESCONTO DE PORTAS DOS WCS |  | =COMPRIMENTO*ALTURA*COEF | 0.8 | 2.1 | -3 | -5.04
DESCONTO JANELAS DOS WCS |  | =COMPRIMENTO*ALTURA*COEF | 0.5 | 0.5 | -3 | -0.75
PRIMEIRO ANDAR |  | =COMPRIMENTO*ALTURA*COEF | 0 | 0 | 0 | 0
FRALDARIO 02 |  | =COMPRIMENTO*ALTURA*COEF | 2.53 | 2.9 | 2 | 14.67
FRALDARIO 02 |  | =COMPRIMENTO*ALTURA*COEF | 6.09 | 2.9 | 2 | 35.32
DESCONTO DE JANELAS |  | =COMPRIMENTO*ALTURA*COEF | 1 | 1 | -2 | -2
DESCONTO DE PORTAS |  | =COMPRIMENTO*ALTURA*COEF | 0.8 | 2.1 | -1 | -1.68
203.2
TOTAL DA MEMÓRIA DE CÁLCULO: 203,20
16. PISO
16.1 | 87622 | CONTRAPISO EM ARGAMASSA TRAÇO 1:4 (CIMENTO E AREIA), PREPARO MANUAL, APLICADO EM ÁREAS SECAS SOBRE LAJE, ADERIDO, ACABAMENTO NÃO REFORÇADO, ESPESSURA 2CM. AF_07/2021 (M2) | [6 empty] | 336.8
|  |  | AREA | QTD
RECEPÇÃO |  | =AREA | 5.48 | 5.48
DIRETORIA |  | =AREA | 6.96 | 6.96
SECRETARIA |  | =AREA | 6.96 | 6.96
COZINHA |  | =AREA | 12.92 | 12.92
REFEITÓRIO |  | =AREA | 21.92 | 21.92
DISPENSA 01 |  | =AREA | 3.5 | 3.5
DISPENSA 02 |  | =AREA | 4.17 | 4.17
CIRCULAÇÃO |  | =AREA | 11.13 | 11.13
FRALDÁRIO 01 |  | =AREA | 15.53 | 15.53
W.C. ACESS |  | =AREA | 3.85 | 3.85
W.C. FUNC. FEM. |  | =AREA | 3.02 | 3.02
W.C. FUNC. MASC. |  | =AREA | 3.02 | 3.02
SERVIÇO |  | =AREA | 25.25 | 25.25
ESCADA |  | =AREA | 10.26 | 10.26
RAMPA |  | =AREA | 26.88 | 26.88
PLAYGROUND COBERTO |  | =AREA | 23.41 | 23.41
CIRCULAÇÃO |  | =AREA | 19.84 | 19.84
SALA 01 |  | =AREA | 37.8 | 37.8
SALA 02 |  | =AREA | 27 | 27
SALA 03 |  | =AREA | 29.34 | 29.34
SALA 04 |  | =AREA | 23.15 | 23.15
FRALDÁRIO 02 |  | =AREA | 15.41 | 15.41
336.8
TOTAL DA MEMÓRIA DE CÁLCULO: 336,80
16.2 | 95240 | LASTRO DE CONCRETO MAGRO, APLICADO EM PISOS, LAJES SOBRE SOLO OU RADIERS, ESPESSURA DE 3 CM. AF_01/2024 (M2) | [6 empty] | 336.8
|  |  | AREA | QTD
RECEPÇÃO |  | =AREA | 5.48 | 5.48
DIRETORIA |  | =AREA | 6.96 | 6.96
SECRETARIA |  | =AREA | 6.96 | 6.96
COZINHA |  | =AREA | 12.92 | 12.92
REFEITÓRIO |  | =AREA | 21.92 | 21.92
DISPENSA 01 |  | =AREA | 3.5 | 3.5
DISPENSA 02 |  | =AREA | 4.17 | 4.17
CIRCULAÇÃO |  | =AREA | 11.13 | 11.13
FRALDÁRIO 01 |  | =AREA | 15.53 | 15.53
W.C. ACESS |  | =AREA | 3.85 | 3.85
W.C. FUNC. FEM. |  | =AREA | 3.02 | 3.02
W.C. FUNC. MASC. |  | =AREA | 3.02 | 3.02
SERVIÇO |  | =AREA | 25.25 | 25.25
ESCADA |  | =AREA | 10.26 | 10.26
RAMPA |  | =AREA | 26.88 | 26.88
CIRCULAÇÃO |  | =AREA | 19.84 | 19.84
PLAYGROUND COBERTO |  | =AREA | 23.41 | 23.41
SALA 01 |  | =AREA | 37.8 | 37.8
SALA 02 |  | =AREA | 27 | 27
SALA 03 |  | =AREA | 29.34 | 29.34
SALA 04 |  | =AREA | 23.15 | 23.15
FRALDÁRIO 02 |  | =AREA | 15.41 | 15.41
336.8
TOTAL DA MEMÓRIA DE CÁLCULO: 336,80
16.3 | 98555 | IMPERMEABILIZAÇÃO DE SUPERFÍCIE COM ARGAMASSA POLIMÉRICA / MEMBRANA ACRÍLICA, 3 DEMÃOS. AF_09/2023 (M2) | [6 empty] | 15.41
|  |  | AREA | QTD
FRALDÁRIO 02 |  | =AREA | 15.41 | 15.41
15.41
TOTAL DA MEMÓRIA DE CÁLCULO: 15,41
16.4 | 87255 | REVESTIMENTO CERÂMICO PARA PISO COM PLACAS TIPO ESMALTADA DE DIMENSÕES 60X60 CM APLICADA EM AMBIENTES DE ÁREA MENOR QUE 5 M2. AF_02/2023_PE (M2) | [6 empty] | 17.56
|  |  | AREA | QTD
DISPENSA 01 |  | =AREA | 3.5 | 3.5
DISPENSA 02 |  | =AREA | 4.17 | 4.17
W.C. ACESS. |  | =AREA | 3.85 | 3.85
W.C. FUNC. FEM. |  | =AREA | 3.02 | 3.02
W.C. FUNC. MASC. |  | =AREA | 3.02 | 3.02
17.56
TOTAL DA MEMÓRIA DE CÁLCULO: 17,56
16.5 | 87257 | REVESTIMENTO CERÂMICO PARA PISO COM PLACAS TIPO ESMALTADA DE DIMENSÕES 60X60 CM APLICADA EM AMBIENTES DE ÁREA MAIOR QUE 10 M2. AF_02/2023_PE (M2) | [6 empty] | 43.86
|  |  | AREA | QTD
COZINHA |  | =AREA | 12.92 | 12.92
FRALDÁRIO 01 |  | =AREA | 15.53 | 15.53
FRALDÁRIO 02 |  | =AREA | 15.41 | 15.41
43.86
TOTAL DA MEMÓRIA DE CÁLCULO: 43,86
16.6 | 98689 | SOLEIRA EM GRANITO, LARGURA 15 CM, ESPESSURA 2,0 CM. AF_09/2020 (M) | [6 empty] | 4.8
|  |  | COMPRIMENTO | QTD
COZINHA |  | =COMPRIMENTO | 0.8 | 0.8
FRADÁRIO 01 |  | =COMPRIMENTO | 0.8 | 0.8
W.C. ACESS. |  | =COMPRIMENTO | 0.8 | 0.8
W.C. FUNC. FEM |  | =COMPRIMENTO | 0.8 | 0.8
W.C. FUNC. MASC |  | =COMPRIMENTO | 0.8 | 0.8
FRALDÁRIO 02 |  | =COMPRIMENTO | 0.8 | 0.8
4.8
TOTAL DA MEMÓRIA DE CÁLCULO: 4,80
16.7 | 104162 | PISO EM GRANILITE, MARMORITE OU GRANITINA EM AMBIENTES INTERNOS, COM ESPESSURA DE 8 MM, INCLUSO MISTURA EM BETONEIRA, COLOCAÇÃO DAS JUNTAS, APLICAÇÃO DO PISO, 4 POLIMENTOS COM POLITRIZ, ESTUCAMENTO, SELADOR E CERA. AF_06/2022 (M2) | [6 empty] | 275.38
|  |  | AREA | QTD
DIRETORIA |  | =AREA | 6.96 | 6.96
SECRETARIA |  | =AREA | 6.96 | 6.96
RECEPÇÃO |  | =AREA | 5.48 | 5.48
REFEITÓRIO |  | =AREA | 21.92 | 21.92
CIRCULAÇÃO 1 |  | =AREA | 11.13 | 11.13
SERVIÇO |  | =AREA | 25.25 | 25.25
PLAYGROUND COBERTO |  | =AREA | 23.41 | 23.41
RAMPA |  | =AREA | 26.88 | 26.88
ESCADA |  | =AREA | 10.26 | 10.26
SALA 01 |  | =AREA | 37.8 | 37.8
SALA 02 |  | =AREA | 27 | 27
SALA 03 |  | =AREA | 29.34 | 29.34
SALA 04 |  | =AREA | 23.15 | 23.15
CIRCULAÇÃO 2 |  | =AREA | 19.84 | 19.84
275.38
TOTAL DA MEMÓRIA DE CÁLCULO: 275,38
16.8 | COMP-87909659 - PMSLM | RESINA ACRÍLICA PARA PISO GRANILITE (REF:SIURB 13.080.070 (E)) (M2) | [6 empty] | 275.38
|  |  | AREA | QTD
DIRETORIA |  | =AREA | 6.96 | 6.96
SECRETARIA |  | =AREA | 6.96 | 6.96
RECEPÇÃO |  | =AREA | 5.48 | 5.48
REFEITÓRIO |  | =AREA | 21.92 | 21.92
CIRCULAÇÃO 1 |  | =AREA | 11.13 | 11.13
SERVIÇO |  | =AREA | 25.25 | 25.25
PLAYGROUND COBERTO |  | =AREA | 23.41 | 23.41
RAMPA |  | =AREA | 26.88 | 26.88
ESCADA |  | =AREA | 10.26 | 10.26
SALA 01 |  | =AREA | 37.8 | 37.8
SALA 02 |  | =AREA | 27 | 27
SALA 03 |  | =AREA | 29.34 | 29.34
SALA 04 |  | =AREA | 23.15 | 23.15
CIRCULAÇÃO 2 |  | =AREA | 19.84 | 19.84
275.38
TOTAL DA MEMÓRIA DE CÁLCULO: 275,38
16.9 | CP-S13524-88780818 - PMSLM | DECK EM MADEIRA, ESPESSURA = 2, LARGURA = 8,5, (COMPRIMENTO DIVERSOS) EM EUCALÍPTO TRATADO, ESPÉCIE SALIGNA, GRANDIS OU SIMILAR (ORSE: S13524) (M2) | [6 empty] | 15.76
|  |  | AREA | QTD
SOLÁRIO |  | =AREA | 15.76 | 15.76
15.76
TOTAL DA MEMÓRIA DE CÁLCULO: 15,76
16.10 | 92397 | EXECUÇÃO DE PAVIMENTO EM PISO INTERTRAVADO, COM BLOCO RETANGULAR COR NATURAL DE 20 X 10 CM, ESPESSURA 6 CM. AF_10/2022 (M2) | [6 empty] | 5.76
|  |  | AREA | QTD
ENTRADA |  | =AREA | 5.76 | 5.76
5.76
TOTAL DA MEMÓRIA DE CÁLCULO: 5,76
16.11 | 101094 | PISO PODOTÁTIL DE ALERTA OU DIRECIONAL, DE BORRACHA, ASSENTADO SOBRE ARGAMASSA. AF_05/2020 (M) | [6 empty] | 22.9
|  |  | AREA | QTD
CORREDOR |  | =AREA | 4.36 | 4.36
ESCADA |  | =AREA | 0.19 | 0.19
ESCADA |  | =AREA | 0.9 | 0.9
ENTRADA |  | =AREA | 0.31 | 0.31
ENTRADA |  | =AREA | 0.97 | 0.97
RECEPÇÃO |  | =AREA | 1.09 | 1.09
REFEITÓRIO |  | =AREA | 3.31 | 3.31
RAMPA |  | =AREA | 5.54 | 5.54
CORREDOR 02 |  | =AREA | 6.23 | 6.23
22.9
TOTAL DA MEMÓRIA DE CÁLCULO: 22,90
17. FORRO
17.1 | 96116 | FORRO EM RÉGUAS DE PVC, FRISADO, PARA AMBIENTES COMERCIAIS, INCLUSIVE ESTRUTURA BIDIRECIONAL DE FIXAÇÃO. AF_08/2023_PS (M2) | [6 empty] | 279.82
|  |  | AREA | QTD
DIRETORIA |  | =AREA | 6.96 | 6.96
SECRETARIA |  | =AREA | 6.96 | 6.96
COZINHA |  | =AREA | 12.92 | 12.92
DISPENSA 01 |  | =AREA | 3.5 | 3.5
DISPENSA 02 |  | =AREA | 4.17 | 4.17
SERVIÇO |  | =AREA | 25.25 | 25.25
FRALDÁRIO 01 |  | =AREA | 15.53 | 15.53
W.C. ACESS. |  | =AREA | 3.85 | 3.85
W.C. FUN. FEM. |  | =AREA | 3.02 | 3.02
W.C. FUN. MASC. |  | =AREA | 3.02 | 3.02
SALA 01 |  | =AREA | 37.8 | 37.8
SALA 02 |  | =AREA | 27 | 27
SALA 03 |  | =AREA | 29.34 | 29.34
SALA 04 |  | =AREA | 23.15 | 23.15
RECEPÇÃO |  | =AREA | 5.48 | 5.48
REFEITÓRIO |  | =AREA | 21.92 | 21.92
CIRCULAÇÃO 01 |  | =AREA | 11.13 | 11.13
PLAYGROUND COBERTO |  | =AREA | 23.41 | 23.41
FRALDÁRIO 02 |  | =AREA | 15.41 | 15.41
279.82
TOTAL DA MEMÓRIA DE CÁLCULO: 279,82
18. SERVIÇOS FINAIS
18.1 | 99821 | LIMPEZA DE JANELA DE VIDRO COM CAIXILHO EM AÇO/ALUMÍNIO/PVC. AF_04/2019 (M2) | [6 empty] | 31
|  |  | COMPRIMENTO | ALTURA | QUANTIDADE | QTD
J1 - QUADRO LEGENDA |  | =COMPRIMENTO*ALTURA*QUANTIDADE | 1 | 1 | 21 | 21
J2 - QUADRO LEGENDA |  | =COMPRIMENTO*ALTURA*QUANTIDADE | 1 | 0.5 | 11 | 5.5
J4 - QUADRO LEGENDA |  | =COMPRIMENTO*ALTURA*QUANTIDADE | 1.5 | 1 | 3 | 4.5
31
TOTAL DA MEMÓRIA DE CÁLCULO: 31,00
18.2 | 99819 | LIMPEZA DE BANCADA DE PEDRA (MÁRMORE OU GRANITO). AF_04/2019 (M2) | [6 empty] | 5.63
|  |  | AREA | QTD
MEMÓRIA ITEM 12.9 BANCADA EM GRANITO CINZA ANDORINHA, |  | =AREA | 5.63 | 5.63
5.63
TOTAL DA MEMÓRIA DE CÁLCULO: 5,63
18.3 | 99818 | LIMPEZA DE BACIA SANITÁRIA, BIDÊ OU MICTÓRIO EM LOUÇA, INCLUSIVE METAIS CORRESPONDENTES. AF_04/2019 (UN) | [6 empty] | 7
|  |  | QUANTIDADE | QTD
QUANTIDADE |  | =QUANTIDADE | 7 | 7
7
TOTAL DA MEMÓRIA DE CÁLCULO: 7,00
18.4 | 99803 | LIMPEZA DE PISO CERÂMICO OU PORCELANATO COM PANO ÚMIDO. AF_04/2019 (M2) | [6 empty] | 61.42
|  |  | AREA | QTD
AREA DE PISO CERÂMICO |  | =AREA | 61.42 | 61.42
61.42
TOTAL DA MEMÓRIA DE CÁLCULO: 61,42