## RESUMO
1 | SERVIÇOS PRELIMINARES |  | 5703.06 | 0.50184
2 | RUA PADRE CÍCERO |  | 575401.35 | 50.632
3 | 1ª TRAVESSA RUA ENGENHO CONSTANTINO |  | 482188.91 | 42.4298
4 | ADMINISTRAÇÃO LOCAL |  | 73145.28 | 6.4364
|  | VALOR TOTAL: | 1136438.6 | 100

## PLANILHA ORCAMENTARIA
ITEM | CÓDIGO | REF. | DESCRIÇÃO | UNID. | QUANT. | PREÇO UNIT SEM BDI R$ | BDI (%) | PREÇO UNIT COM BDI R$ | PREÇO TOTAL R$
1 | SERVIÇOS PRELIMINARES |  |  |  |  | 4714.5 |  |  | 5703.06
1.1 | 103689 | SINAPI | FORNECIMENTO E INSTALAÇÃO DE PLACA DE OBRA COM CHAPA GALVANIZADA E ESTRUTURA DE MADEIRA. AF_03/2022_PS | M2 | 6 | 465.75 | 20.97 | 563.41 | 3380.46
1.2 | COT-0002-PMSLM | Composições Próprias | ALUGUEL DE IMÓVEL PARA ALOJAMENTO/ DEPÓSITO DE MATERIAIS (BAIRRO MURIBARA) | MÊS | 4 | 480 | 20.97 | 580.65 | 2322.6
2 | RUA PADRE CÍCERO |  |  |  |  | 0 |  |  | 575401.35
2.1 | DEMOLIÇÕES/REMOÇOES/RECOMPOSIÇÕES |  |  |  |  | 8326.3 |  |  | 10072.12
2.1.1 | CP-19.07.580-PMSLM | Composições Próprias | REBAIXAMENTO DE PENA D'ÁGUA, INCLUINDO COMPLEMENTO DE TUBULAÇÃO, CONEXÕES, ESCAVAÇÃO E REATERRO. | UND | 53 | 103.49 | 20.97 | 125.19 | 6635.07
2.1.2 | CP-31.08.09U-PMSLM | Composições Próprias | CONSERTO DE RAMAIS PREDIAIS DE ESGOTO DANIFICADOS DURANTE EXECUÇÃO DAS OBRAS. (FONTE: COMPESA - PE - 31.08.09U) | UN | 53 | 53.61 | 20.97 | 64.85 | 3437.05
2.2 | MOVIMENTO DE TERRA |  |  |  |  | 13813.77 |  |  | 16571.98
2.2.1 | 100576 | SINAPI | REGULARIZAÇÃO E COMPACTAÇÃO DE SUBLEITO DE SOLO PREDOMINANTEMENTE ARGILOSO, PARA OBRAS DE CONSTRUÇÃO DE PAVIMENTOS. AF_09/2024 | M2 | 2268.28 | 1.9 | 20.97 | 2.29 | 5194.36
2.2.2 | CP-19322-PMSLM | Composições Próprias | CARGA MECANIZADA (COM A PÁ FRONTAL DA RETROESCAVADEIRA) EM CAMINHÃO BASCULANTE CAP. 10M³ - MATERIAL DE 1ª CATEGORIA | M3 | 453.65 | 5.71 | 20.97 | 6.9 | 3130.18
2.2.3 | 95875 | SINAPI | TRANSPORTE COM CAMINHÃO BASCULANTE DE 10 M³, EM VIA URBANA PAVIMENTADA, DMT ATÉ 30 KM (UNIDADE: M3XKM). AF_07/2020 - BDI = 19,60 | M3XKM | 2721.93 | 2.54 | 19.6 | 3.03 | 8247.44
2.3 | PAVIMENTAÇÃO |  |  |  |  | 294043.08 |  |  | 354986.12
2.3.1 | 96396 | SINAPI | CONSTRUÇÃO DE BASE E SUB-BASE PARA PAVIMENTAÇÃO DE BRITA GRADUADA SIMPLES, COM ESPESSURA DE 15 CM - EXCLUSIVE CARGA E TRANSPORTE. AF_09/2024 | M3 | 219.7 | 172.55 | 20.97 | 208.73 | 45857.98
2.3.2 | 101169 | SINAPI | EXECUÇÃO DE PAVIMENTO EM PARALELEPÍPEDOS, REJUNTAMENTO COM ARGAMASSA TRAÇO 1:3 (CIMENTO E AREIA). AF_05/2020 | M2 | 1565.48 | 85.9 | 20.97 | 103.91 | 162669.02
2.3.3 | 94273 | SINAPI | ASSENTAMENTO DE GUIA (MEIO-FIO) EM TRECHO RETO, CONFECCIONADA EM CONCRETO PRÉ-FABRICADO, DIMENSÕES 100X15X13X30 CM (COMPRIMENTO X BASE INFERIOR X BASE SUPERIOR X ALTURA). AF_01/2024 | M | 862.7 | 51.25 | 20.97 | 61.99 | 53478.77
2.3.4 | CP-08.01.08U-PMSLM | Composições Próprias | MEIO-FIO EM PEDRA GRANÍTICA, REJUNTADO COM ARGAMASSA CIMENTO E AREIA 1:3. (FONTE: COMPESA - PE - 2023.1 - 08.01.08U) | M | 115 | 59.1 | 20.97 | 71.49 | 8221.35
2.3.5 | 94287 | SINAPI | EXECUÇÃO DE SARJETA DE CONCRETO USINADO, MOLDADA IN LOCO EM TRECHO RETO, 30 CM BASE X 10 CM ALTURA. AF_01/2024 | M | 862.7 | 33.45 | 20.97 | 40.46 | 34904.84
2.3.6 | 95875 | SINAPI | TRANSPORTE COM CAMINHÃO BASCULANTE DE 10 M³, EM VIA URBANA PAVIMENTADA, DMT ATÉ 30 KM (UNIDADE: M3XKM). AF_07/2020 - BDI = 19,60 | M3XKM | 16453.52 | 2.54 | 19.6 | 3.03 | 49854.16
2.4 | DRENAGEM |  |  |  |  | 72831.2 |  |  | 88102.87
2.4.1 | 99258 | SINAPI | CAIXA ENTERRADA HIDRÁULICA RETANGULAR, EM ALVENARIA COM BLOCOS DE CONCRETO, DIMENSÕES INTERNAS: 0,4X0,4X0,4 M PARA REDE DE DRENAGEM. AF_12/2020 | UN | 53 | 236.46 | 20.97 | 286.04 | 15160.12
2.4.2 | 104166 | SINAPI | TUBO PVC, SÉRIE R, ÁGUA PLUVIAL, DN 150 MM, FORNECIDO E INSTALADO EM RAMAL DE ENCAMINHAMENTO. AF_06/2022 | M | 400 | 67.53 | 20.97 | 81.69 | 32676
2.4.3 | 97957 | SINAPI | CAIXA PARA BOCA DE LOBO DUPLA RETANGULAR, EM ALVENARIA COM BLOCOS DE CONCRETO, DIMENSÕES INTERNAS: 0,6X2,2X1,2 M. AF_12/2020 | UN | 6 | 2647.5 | 20.97 | 3202.68 | 19216.08
2.4.4 | 99264 | SINAPI | CAIXA ENTERRADA HIDRÁULICA RETANGULAR, EM ALVENARIA COM BLOCOS DE CONCRETO, DIMENSÕES INTERNAS: 1X1X0,6 M PARA REDE DE DRENAGEM. AF_12/2020 | UN | 3 | 726.79 | 20.97 | 879.19 | 2637.57
2.4.5 | 92212 | SINAPI | TUBO DE CONCRETO PARA REDES COLETORAS DE ÁGUAS PLUVIAIS, DIÂMETRO DE 600 MM, JUNTA RÍGIDA, INSTALADO EM LOCAL COM BAIXO NÍVEL DE INTERFERÊNCIAS - FORNECIMENTO E ASSENTAMENTO. AF_03/2024 | M | 60 | 242.75 | 20.97 | 293.65 | 17619
2.4.6 | 92210 | SINAPI | TUBO DE CONCRETO PARA REDES COLETORAS DE ÁGUAS PLUVIAIS, DIÂMETRO DE 400 MM, JUNTA RÍGIDA, INSTALADO EM LOCAL COM BAIXO NÍVEL DE INTERFERÊNCIAS - FORNECIMENTO E ASSENTAMENTO. AF_03/2024 | M | 5 | 131.29 | 20.97 | 158.82 | 794.1
2.5 | URBANIZAÇÃO |  |  |  |  | 85578.02 |  |  | 103502.63
2.5.1 | 93358 | SINAPI | ESCAVAÇÃO MANUAL DE VALA. AF_09/2024 | M3 | 38.8 | 90.78 | 20.97 | 109.81 | 4260.62
2.5.2 | 96620 | SINAPI | LASTRO DE CONCRETO MAGRO, APLICADO EM PISOS, LAJES SOBRE SOLO OU RADIERS. AF_01/2024 | M3 | 12.93 | 735.91 | 20.97 | 890.23 | 11510.67
2.5.3 | CP-C0074-PMSLM | Composições Próprias | ALVENARIA DE TIJOLO CERÂMICO FURADO (9x19x19)cm C/ARGAMASSA MISTA DE CAL HIDRATADA ESP=20 cm (FONTE: SEINFRA - CE - C0074) | M2 | 258.81 | 137.24 | 20.97 | 166.01 | 42965.04
2.5.4 | 87893 | SINAPI | CHAPISCO APLICADO EM ALVENARIA (SEM PRESENÇA DE VÃOS) E ESTRUTURAS DE CONCRETO DE FACHADA, COM COLHER DE PEDREIRO. ARGAMASSA TRAÇO 1:3 COM PREPARO MANUAL. AF_10/2022 | M2 | 258.81 | 7.49 | 20.97 | 9.06 | 2344.81
2.5.5 | 87794 | SINAPI | EMBOÇO OU MASSA ÚNICA EM ARGAMASSA TRAÇO 1:2:8, PREPARO MANUAL, APLICADA MANUALMENTE EM PANOS CEGOS DE FACHADA (SEM PRESENÇA DE VÃOS), ESPESSURA DE 25 MM. AF_09/2022 | M2 | 258.81 | 47.62 | 20.97 | 57.6 | 14907.45
2.5.6 | 94319 | SINAPI | ATERRO MANUAL DE VALAS COM SOLO ARGILO-ARENOSO. AF_08/2023 | M3 | 64.69 | 78.22 | 20.97 | 94.62 | 6120.96
2.5.7 | 94990 | SINAPI | EXECUÇÃO DE PASSEIO (CALÇADA) OU PISO DE CONCRETO COM CONCRETO MOLDADO IN LOCO, FEITO EM OBRA, ACABAMENTO CONVENCIONAL, NÃO ARMADO. AF_08/2022 | M3 | 21.56 | 775.16 | 20.97 | 937.71 | 20217.02
2.5.8 | 95875 | SINAPI | TRANSPORTE COM CAMINHÃO BASCULANTE DE 10 M³, EM VIA URBANA PAVIMENTADA, DMT ATÉ 30 KM (UNIDADE: M3XKM). AF_07/2020 - BDI = 19,60 | M3XKM | 388.14 | 2.54 | 19.6 | 3.03 | 1176.06
2.6 | SINALIZAÇÃO |  |  |  |  | 1795.2 |  |  | 2165.63
2.6.1 | CP-73916/002-PMSLM | Composições Próprias | PLACA ESMALTADA PARA IDENTIFICAÇÃO NR DE RUA, DIMENSÕES 45X25CM | UN | 2 | 142.74 | 20.97 | 172.67 | 345.34
2.6.2 | 102498 | SINAPI | PINTURA DE MEIO-FIO COM TINTA BRANCA A BASE DE CAL (CAIAÇÃO). AF_05/2021 | M | 862.7 | 1.75 | 20.97 | 2.11 | 1820.29
3 | 1ª TRAVESSA RUA ENGENHO CONSTANTINO |  |  |  |  | 0 |  |  | 482188.91
3.1 | DEMOLIÇÕES/REMOÇOES/RECOMPOSIÇÕES |  |  |  |  | 1256.8 |  |  | 1520.32
3.1.1 | CP-19.07.580-PMSLM | Composições Próprias | REBAIXAMENTO DE PENA D'ÁGUA, INCLUINDO COMPLEMENTO DE TUBULAÇÃO, CONEXÕES, ESCAVAÇÃO E REATERRO. | UND | 8 | 103.49 | 20.97 | 125.19 | 1001.52
3.1.2 | CP-31.08.09U-PMSLM | Composições Próprias | CONSERTO DE RAMAIS PREDIAIS DE ESGOTO DANIFICADOS DURANTE EXECUÇÃO DAS OBRAS. (FONTE: COMPESA - PE - 31.08.09U) | UN | 8 | 53.61 | 20.97 | 64.85 | 518.8
3.2 | MOVIMENTO DE TERRA |  |  |  |  | 9917.81 |  |  | 11949.12
3.2.1 | 100576 | SINAPI | REGULARIZAÇÃO E COMPACTAÇÃO DE SUBLEITO DE SOLO PREDOMINANTEMENTE ARGILOSO, PARA OBRAS DE CONSTRUÇÃO DE PAVIMENTOS. AF_09/2024 | M2 | 777.85 | 1.9 | 20.97 | 2.29 | 1781.27
3.2.2 | CP-S200714-PMSLM | Composições Próprias | PREPARO, REGULARIZAÇÃO E COMPACTAÇÃO DO TERRENO (COMPACTADOR MANUAL) (FONTE: IOPES - ES - S200714) | M2 | 228 | 21.67 | 20.97 | 26.21 | 5975.88
3.2.3 | CP-19322-PMSLM | Composições Próprias | CARGA MECANIZADA (COM A PÁ FRONTAL DA RETROESCAVADEIRA) EM CAMINHÃO BASCULANTE CAP. 10M³ - MATERIAL DE 1ª CATEGORIA | M3 | 201.17 | 5.71 | 20.97 | 6.9 | 1388.07
3.2.4 | 95875 | SINAPI | TRANSPORTE COM CAMINHÃO BASCULANTE DE 10 M³, EM VIA URBANA PAVIMENTADA, DMT ATÉ 30 KM (UNIDADE: M3XKM). AF_07/2020 - BDI = 19,60 | M3XKM | 925.38 | 2.54 | 19.6 | 3.03 | 2803.9
3.3 | PAVIMENTAÇÃO |  |  |  |  | 139233.27 |  |  | 168280.3
3.3.1 | 96393 | SINAPI | USINAGEM DE BRITA GRADUADA SIMPLES. AF_03/2020 | M3 | 120.68 | 159.76 | 20.97 | 193.26 | 23322.61
3.3.2 | CP-02.06.05U-PMSLM | Composições Próprias | ESPALHAMENTO MANUAL DE MATERIAL PARA SIMPLES REGULARIZAÇÃO DO TERRENO. (FONTE: COMPESA - PE - 02.06.05U) | M3 | 120.68 | 3.44 | 20.97 | 4.16 | 502.02
3.3.3 | CP-RO-00229-PMSLM | Composições Próprias | COMPACTAÇÃO MANUAL COM PLACA VIBRATÓRIA (FONTE: SETOP - MG (Central) - RO-00229) | M3 | 120.68 | 33.74 | 20.97 | 40.81 | 4924.95
3.3.4 | 92397 | SINAPI | EXECUÇÃO DE PAVIMENTO EM PISO INTERTRAVADO, COM BLOCO RETANGULAR COR NATURAL DE 20 X 10 CM, ESPESSURA 6 CM. AF_10/2022 | M2 | 1005.85 | 66.53 | 20.97 | 80.48 | 80950.8
3.3.5 | 94273 | SINAPI | ASSENTAMENTO DE GUIA (MEIO-FIO) EM TRECHO RETO, CONFECCIONADA EM CONCRETO PRÉ-FABRICADO, DIMENSÕES 100X15X13X30 CM (COMPRIMENTO X BASE INFERIOR X BASE SUPERIOR X ALTURA). AF_01/2024 | M | 521.98 | 51.25 | 20.97 | 61.99 | 32357.54
3.3.6 | CP-08.01.08U-PMSLM | Composições Próprias | MEIO-FIO EM PEDRA GRANÍTICA, REJUNTADO COM ARGAMASSA CIMENTO E AREIA 1:3. (FONTE: COMPESA - PE - 2023.1 - 08.01.08U) | M | 49 | 59.1 | 20.97 | 71.49 | 3503.01
3.3.7 | 95875 | SINAPI | TRANSPORTE COM CAMINHÃO BASCULANTE DE 10 M³, EM VIA URBANA PAVIMENTADA, DMT ATÉ 30 KM (UNIDADE: M3XKM). AF_07/2020 - BDI = 19,60 | M3XKM | 3375 | 2.54 | 19.6 | 3.03 | 10226.25
3.3.8 | CP-65000189-PMSLM | Composições Próprias | TRANSPORTE MANUAL (PEDRA BRITADA, PEDREGULHO) DISTANCIA ENTRE 60 E 100 M (FONTE: COPASA - MG (Base Centro) - 65000189) | M3 | 112.5 | 91.8 | 20.97 | 111.05 | 12493.12
3.4 | DRENAGEM |  |  |  |  | 128399.65 |  |  | 155322.85
3.4.1 | 99258 | SINAPI | CAIXA ENTERRADA HIDRÁULICA RETANGULAR, EM ALVENARIA COM BLOCOS DE CONCRETO, DIMENSÕES INTERNAS: 0,4X0,4X0,4 M PARA REDE DE DRENAGEM. AF_12/2020 | UN | 8 | 236.46 | 20.97 | 286.04 | 2288.32
3.4.2 | 89512 | SINAPI | TUBO PVC, SÉRIE R, ÁGUA PLUVIAL, DN 100 MM, FORNECIDO E INSTALADO EM RAMAL DE ENCAMINHAMENTO. AF_06/2022 | M | 80 | 46.39 | 20.97 | 56.11 | 4488.8
3.4.3 | 92212 | SINAPI | TUBO DE CONCRETO PARA REDES COLETORAS DE ÁGUAS PLUVIAIS, DIÂMETRO DE 600 MM, JUNTA RÍGIDA, INSTALADO EM LOCAL COM BAIXO NÍVEL DE INTERFERÊNCIAS - FORNECIMENTO E ASSENTAMENTO. AF_03/2024 | M | 17 | 242.75 | 20.97 | 293.65 | 4992.05
3.4.4 | 97957 | SINAPI | CAIXA PARA BOCA DE LOBO DUPLA RETANGULAR, EM ALVENARIA COM BLOCOS DE CONCRETO, DIMENSÕES INTERNAS: 0,6X2,2X1,2 M. AF_12/2020 | UN | 5 | 2647.5 | 20.97 | 3202.68 | 16013.4
3.4.5 | 99264 | SINAPI | CAIXA ENTERRADA HIDRÁULICA RETANGULAR, EM ALVENARIA COM BLOCOS DE CONCRETO, DIMENSÕES INTERNAS: 1X1X0,6 M PARA REDE DE DRENAGEM. AF_12/2020 | UN | 5 | 726.79 | 20.97 | 879.19 | 4395.95
3.4.6 | COM-57389245-PMSLM | Composições Próprias | CANALETA DE DRENAGEM EM CONCRETO, DIMENSÕES INTERNAS 40 X 50CM, COM TAMPA DE CONCRETO, INCLUSIVE ESCAVAÇÃO MANUAL | M | 130 | 718.55 | 20.97 | 869.22 | 112998.6
3.4.7 | 92214 | SINAPI | TUBO DE CONCRETO PARA REDES COLETORAS DE ÁGUAS PLUVIAIS, DIÂMETRO DE 800 MM, JUNTA RÍGIDA, INSTALADO EM LOCAL COM BAIXO NÍVEL DE INTERFERÊNCIAS - FORNECIMENTO E ASSENTAMENTO. AF_03/2024 | M | 12 | 389.64 | 20.97 | 471.34 | 5656.08
3.4.8 | 0804093 | SICRO NOVO | Boca de BSTC D = 0,60 m - esconsidade 30° - areia e brita comerciais - alas retas | un | 2 | 773.24 | 20.97 | 935.38 | 1870.76
3.4.9 | 0804389 | SICRO NOVO | Boca de BSTC D = 0,80 m - esconsidade 30° - areia e brita comerciais - alas esconsas | un | 1 | 2164.91 | 20.97 | 2618.89 | 2618.89
3.5 | URBANIZAÇÃO |  |  |  |  | 49155.85 |  |  | 59456.67
3.5.1 | 93358 | SINAPI | ESCAVAÇÃO MANUAL DE VALA. AF_09/2024 | M3 | 12.33 | 90.78 | 20.97 | 109.81 | 1353.95
3.5.2 | 96620 | SINAPI | LASTRO DE CONCRETO MAGRO, APLICADO EM PISOS, LAJES SOBRE SOLO OU RADIERS. AF_01/2024 | M3 | 4.11 | 735.91 | 20.97 | 890.23 | 3658.84
3.5.3 | CP-C0074-PMSLM | Composições Próprias | ALVENARIA DE TIJOLO CERÂMICO FURADO (9x19x19)cm C/ARGAMASSA MISTA DE CAL HIDRATADA ESP=20 cm (FONTE: SEINFRA - CE - C0074) | M2 | 82.22 | 137.24 | 20.97 | 166.01 | 13649.34
3.5.4 | 87893 | SINAPI | CHAPISCO APLICADO EM ALVENARIA (SEM PRESENÇA DE VÃOS) E ESTRUTURAS DE CONCRETO DE FACHADA, COM COLHER DE PEDREIRO. ARGAMASSA TRAÇO 1:3 COM PREPARO MANUAL. AF_10/2022 | M2 | 82.22 | 7.49 | 20.97 | 9.06 | 744.91
3.5.5 | 87794 | SINAPI | EMBOÇO OU MASSA ÚNICA EM ARGAMASSA TRAÇO 1:2:8, PREPARO MANUAL, APLICADA MANUALMENTE EM PANOS CEGOS DE FACHADA (SEM PRESENÇA DE VÃOS), ESPESSURA DE 25 MM. AF_09/2022 | M2 | 82.22 | 47.62 | 20.97 | 57.6 | 4735.87
3.5.6 | 94319 | SINAPI | ATERRO MANUAL DE VALAS COM SOLO ARGILO-ARENOSO. AF_08/2023 | M3 | 20.55 | 78.22 | 20.97 | 94.62 | 1944.44
3.5.7 | 94990 | SINAPI | EXECUÇÃO DE PASSEIO (CALÇADA) OU PISO DE CONCRETO COM CONCRETO MOLDADO IN LOCO, FEITO EM OBRA, ACABAMENTO CONVENCIONAL, NÃO ARMADO. AF_08/2022 | M3 | 6.84 | 775.16 | 20.97 | 937.71 | 6413.93
3.5.8 | 95875 | SINAPI | TRANSPORTE COM CAMINHÃO BASCULANTE DE 10 M³, EM VIA URBANA PAVIMENTADA, DMT ATÉ 30 KM (UNIDADE: M3XKM). AF_07/2020 - BDI = 19,60 | M3XKM | 123.3 | 2.54 | 19.6 | 3.03 | 373.59
3.5.9 | CP-103926-PMSLM | Composições Próprias | ESCADA HIDRÁULICA, LARGURA DE 1 A 4,1 M, TIPO DESCIDA D'ÁGUA DE ATERRO EM DEGRAUS (DAD 04, 06, 08, 10, 12, 14, 16, 18), EM CONCRETO FEITO IN LOCO FCK = 15 MPA, LANÇADO MANUALMENTE, SEM ARMAÇÃO, COM MATERIAIS E FÔRMAS (3 UTILIZAÇÕES). AF_08/2022 | M3 | 6.76 | 1255.01 | 20.97 | 1518.18 | 10262.89
3.5.10 | CP-S08779-PMSLM | Composições Próprias | CORRIMÃO EM TUBO DE AÇO GALVANIZADO (ALTURA = 0,90 M), COM BARRAS VERTICAIS A CADA 2.00M (2"), BARRA HORIZONTAL INTERMEDIÁRIA (1 1/2") E BARRA HORIZONTAL SUPERIOR (1 1/2") (FONTE: ORSE - SE - 2024/12 - S08779) | M | 40.52 | 285.39 | 20.97 | 345.23 | 13988.71
3.5.11 | 94994 | SINAPI | EXECUÇÃO DE PASSEIO (CALÇADA) OU PISO DE CONCRETO COM CONCRETO MOLDADO IN LOCO, FEITO EM OBRA, ACABAMENTO CONVENCIONAL, ESPESSURA 8 CM, ARMADO. AF_08/2022 | M2 | 20 | 96.32 | 20.97 | 116.51 | 2330.2
3.6 | SINALIZAÇÃO |  |  |  |  | 1198.94 |  |  | 1446.71
3.6.1 | CP-73916/002-PMSLM | Composições Próprias | PLACA ESMALTADA PARA IDENTIFICAÇÃO NR DE RUA, DIMENSÕES 45X25CM | UN | 2 | 142.74 | 20.97 | 172.67 | 345.34
3.6.2 | 102498 | SINAPI | PINTURA DE MEIO-FIO COM TINTA BRANCA A BASE DE CAL (CAIAÇÃO). AF_05/2021 | M | 521.98 | 1.75 | 20.97 | 2.11 | 1101.37
3.7 | CONTENÇÃO |  |  |  |  | 69643.94 |  |  | 84212.94
3.7.1 | CP-S05103-PMSLM | Composições Próprias | REGULARIZAÇÃO MANUAL DE TERRENO. (FONTE: ORSE - SE - 2023/07 - S05103) | M2 | 227 | 6.89 | 20.97 | 8.33 | 1890.91
3.7.2 | 93358 | SINAPI | ESCAVAÇÃO MANUAL DE VALA. AF_09/2024 | M3 | 42.92 | 90.78 | 20.97 | 109.81 | 4713.04
3.7.3 | 96620 | SINAPI | LASTRO DE CONCRETO MAGRO, APLICADO EM PISOS, LAJES SOBRE SOLO OU RADIERS. AF_01/2024 | M3 | 5.72 | 735.91 | 20.97 | 890.23 | 5092.11
3.7.4 | CP-C0074-PMSLM | Composições Próprias | ALVENARIA DE TIJOLO CERÂMICO FURADO (9x19x19)cm C/ARGAMASSA MISTA DE CAL HIDRATADA ESP=20 cm (FONTE: SEINFRA - CE - C0074) | M2 | 200 | 137.24 | 20.97 | 166.01 | 33202
3.7.5 | 87893 | SINAPI | CHAPISCO APLICADO EM ALVENARIA (SEM PRESENÇA DE VÃOS) E ESTRUTURAS DE CONCRETO DE FACHADA, COM COLHER DE PEDREIRO. ARGAMASSA TRAÇO 1:3 COM PREPARO MANUAL. AF_10/2022 | M2 | 280 | 7.49 | 20.97 | 9.06 | 2536.8
3.7.6 | 87794 | SINAPI | EMBOÇO OU MASSA ÚNICA EM ARGAMASSA TRAÇO 1:2:8, PREPARO MANUAL, APLICADA MANUALMENTE EM PANOS CEGOS DE FACHADA (SEM PRESENÇA DE VÃOS), ESPESSURA DE 25 MM. AF_09/2022 | M2 | 280 | 47.62 | 20.97 | 57.6 | 16128
3.7.7 | 103800 | SINAPI | PEDRA ARGAMASSADA COM CIMENTO E AREIA 1:3, 40% DE ARGAMASSA EM VOLUME - AREIA E PEDRA DE MÃO COMERCIAIS - FORNECIMENTO E ASSENTAMENTO. AF_08/2022 | M3 | 23.4 | 517.19 | 20.97 | 625.64 | 14639.97
3.7.8 | 95875 | SINAPI | TRANSPORTE COM CAMINHÃO BASCULANTE DE 10 M³, EM VIA URBANA PAVIMENTADA, DMT ATÉ 30 KM (UNIDADE: M3XKM). AF_07/2020 - BDI = 19,60 | M3XKM | 702 | 2.54 | 19.6 | 3.03 | 2127.06
3.7.9 | CP-65000189-PMSLM | Composições Próprias | TRANSPORTE MANUAL (PEDRA BRITADA, PEDREGULHO) DISTANCIA ENTRE 60 E 100 M (FONTE: COPASA - MG (Base Centro) - 65000189) | M3 | 23.4 | 91.8 | 20.97 | 111.05 | 2598.57
3.7.10 | 102724 | SINAPI | DRENO BARBACÃ, DN 100 MM, COM MATERIAL DRENANTE. AF_07/2021 | UN | 36 | 29.5 | 20.97 | 35.68 | 1284.48
4 | ADMINISTRAÇÃO LOCAL |  |  |  |  | 60472 |  |  | 73145.28
4.1 | 90776 | SINAPI | ENCARREGADO GERAL COM ENCARGOS COMPLEMENTARES | H | 640 | 36.19 | 20.97 | 43.77 | 28012.8
4.2 | 90777 | SINAPI | ENGENHEIRO CIVIL DE OBRA JUNIOR COM ENCARGOS COMPLEMENTARES | H | 288 | 129.55 | 20.97 | 156.71 | 45132.48
[7 empty] | VALOR TOTAL: |  | 1136438.6

## MEMORIA DE CALCULO
1.1. 103689 FORNECIMENTO E INSTALAÇÃO DE PLACA DE OBRA COM CHAPA GALVANIZADA E ESTRUTURA DE MADEIRA. AF_03/2022_PS (M2)
|  | COMPRIMENTO | ALTURA | QTD
DIMESSÕES DA PLACA | COMPRIMENTO*ALTURA | 3 | 2 | 6
6
TOTAL DA MEMÓRIA DE CÁLCULO: 6,00
1.2. COT-0002-PMSLM ALUGUEL DE IMÓVEL PARA ALOJAMENTO/ DEPÓSITO DE MATERIAIS (BAIRRO MURIBARA) (MÊS)
|  | MESES | QTD
PERÍODO DE LOCAÇÃO | MESES | 4 | 4
4
TOTAL DA MEMÓRIA DE CÁLCULO: 4,00
2.1.1. CP-19.07.580-PMSLM REBAIXAMENTO DE PENA D'ÁGUA, INCLUINDO COMPLEMENTO DE TUBULAÇÃO, CONEXÕES, ESCAVAÇÃO E REATERRO. (UND)
|  | QUANTIDADE | QTD
CASAS | QUANTIDADE | 53 | 53
53
TOTAL DA MEMÓRIA DE CÁLCULO: 53,00
2.2.1. 100576 REGULARIZAÇÃO E COMPACTAÇÃO DE SUBLEITO DE SOLO PREDOMINANTEMENTE ARGILOSO, PARA OBRAS DE CONSTRUÇÃO DE PAVIMENTOS. AF_09/2024 (M2)
|  | COMPRIMENTO | LARGURA1 | LARGURA2 | QTD
E0 ATÉ A E21+11 | COMPRIMENTO*((LARGURA1+LARGURA2)/2) | 431 | 5 | 5 | 2155
PC E9 | COMPRIMENTO*((LARGURA1+LARGURA2)/2) | 4 | 10.5 | 5 | 31
PC E19 | COMPRIMENTO*((LARGURA1+LARGURA2)/2) | 8.8 | 14.4 | 4.3 | 82.28
2268.28
TOTAL DA MEMÓRIA DE CÁLCULO: 2268,28
2.2.2. CP-19322-PMSLM CARGA MECANIZADA (COM A PÁ FRONTAL DA RETROESCAVADEIRA) EM CAMINHÃO BASCULANTE CAP. 10M³ - MATERIAL DE 1ª CATEGORIA (M3)
|  | ÁREA | ESPESSURA | QTD
ÁREA DE REGULARIZAÇÃO * ESPESSURA 0,20 M | ÁREA*ESPESSURA | 2268.28 | 0.2 | 453.65
453.65
TOTAL DA MEMÓRIA DE CÁLCULO: 453,65
2.2.3. 95875 TRANSPORTE COM CAMINHÃO BASCULANTE DE 10 M³, EM VIA URBANA PAVIMENTADA, DMT ATÉ 30 KM (UNIDADE: M3XKM). AF_07/2020 (M3XKM)
|  | ÁREA | ESPESSURA | KM | QTD
ÁREA DE REGULARIZAÇÃO * ESPESSURA 0,20 M | ÁREA*ESPESSURA*KM | 2268.28 | 0.2 | 6 | 2721.93
2721.93
TOTAL DA MEMÓRIA DE CÁLCULO: 2721,93
2.3.1. 96396 CONSTRUÇÃO DE BASE E SUB-BASE PARA PAVIMENTAÇÃO DE BRITA GRADUADA SIMPLES, COM ESPESSURA DE 15 CM - EXCLUSIVE CARGA E TRANSPORTE. AF_09/2024 (M3)
|  | COMPRIMENTO | LARGURA1 | LARGURA2 | ESPESSURA | QTD
E0 ATÉ A E21+11 | COMPRIMENTO*((LARGURA1+LARGURA2)/2)*ESPESSURA | 431 | 4 | 4 | 0.12 | 206.88
PC E9 | COMPRIMENTO*((LARGURA1+LARGURA2)/2)*ESPESSURA | 4 | 10.5 | 4 | 0.12 | 3.48
PC E19 | COMPRIMENTO*((LARGURA1+LARGURA2)/2)*ESPESSURA | 8.8 | 14.4 | 3.3 | 0.12 | 9.34
219.7
TOTAL DA MEMÓRIA DE CÁLCULO: 219,70
2.3.2. 101169 EXECUÇÃO DE PAVIMENTO EM PARALELEPÍPEDOS, REJUNTAMENTO COM ARGAMASSA TRAÇO 1:3 (CIMENTO E AREIA). AF_05/2020 (M2)
|  | COMPRIMENTO | LARGURA1 | LARGURA2 | QTD
E0 ATÉ A E21+11 | COMPRIMENTO*((LARGURA1+LARGURA2)/2) | 431 | 3.4 | 3.4 | 1465.4
PC E9 | COMPRIMENTO*((LARGURA1+LARGURA2)/2) | 4 | 9.9 | 3.4 | 26.6
PC E19 | COMPRIMENTO*((LARGURA1+LARGURA2)/2) | 8.8 | 14 | 2.7 | 73.48
1565.48
TOTAL DA MEMÓRIA DE CÁLCULO: 1565,48
2.3.3. 94273 ASSENTAMENTO DE GUIA (MEIO-FIO) EM TRECHO RETO, CONFECCIONADA EM CONCRETO PRÉ-FABRICADO, DIMENSÕES 100X15X13X30 CM (COMPRIMENTO X BASE INFERIOR X BASE SUPERIOR X ALTURA). AF_01/2024 (M)
|  | COMPRIMENTO | QTD
EXTENSÃO MEIO-FIO LADO DIREITO (OBTIDA NO PROJETO EM DWG) | COMPRIMENTO | 406.1 | 406.1
EXTENSÃO MEIO-FIO LADO ESQUERDO (OBTIDA NO PROJETO EM DWG) | COMPRIMENTO | 431 | 431
PC E9 LADO ESQUERDO (OBTIDA NO PROJETO EM DWG) | COMPRIMENTO | 4 | 4
PC E9 LADO DIREITO (OBTIDA NO PROJETO EM DWG) | COMPRIMENTO | 4 | 4
PC E19 LADO ESQUERDO (OBTIDA NO PROJETO EM DWG) | COMPRIMENTO | 8.8 | 8.8
PC E19 LADO DIREITO (OBTIDA NO PROJETO EM DWG) | COMPRIMENTO | 8.8 | 8.8
862.7
TOTAL DA MEMÓRIA DE CÁLCULO: 862,70
2.3.4. CP-08.01.08U-PMSLM MEIO-FIO EM PEDRA GRANÍTICA, REJUNTADO COM ARGAMASSA CIMENTO E AREIA 1:3. (FONTE: COMPESA - PE - 2023.1 - 08.01.08U) (M)
|  | COMPRIMENTO | QUANTIDADE | QTD
RECRAVA À CADA 20 METROS | COMPRIMENTO*QUANTIDADE | 5 | 23 | 115
115
TOTAL DA MEMÓRIA DE CÁLCULO: 115,00
2.3.5. 94287 EXECUÇÃO DE SARJETA DE CONCRETO USINADO, MOLDADA IN LOCO EM TRECHO RETO, 30 CM BASE X 10 CM ALTURA. AF_01/2024 (M)
|  | COMPRIMENTO | QTD
EXTENSÃO MEIO-FIO LADO DIREITO (OBTIDA NO PROJETO EM DWG) | COMPRIMENTO | 406.1 | 406.1
EXTENSÃO MEIO-FIO LADO ESQUERDO (OBTIDA NO PROJETO EM DWG) | COMPRIMENTO | 431 | 431
PC E9 LADO ESQUERDO (OBTIDA NO PROJETO EM DWG) | COMPRIMENTO | 4 | 4
PC E9 LADO DIREITO (OBTIDA NO PROJETO EM DWG) | COMPRIMENTO | 4 | 4
PC E19 LADO ESQUERDO (OBTIDA NO PROJETO EM DWG) | COMPRIMENTO | 8.8 | 8.8
PC E19 LADO DIREITO (OBTIDA NO PROJETO EM DWG) | COMPRIMENTO | 8.8 | 8.8
862.7
TOTAL DA MEMÓRIA DE CÁLCULO: 862,70
2.3.6. 95875 TRANSPORTE COM CAMINHÃO BASCULANTE DE 10 M³, EM VIA URBANA PAVIMENTADA, DMT ATÉ 30 KM (UNIDADE: M3XKM). AF_07/2020 (M3XKM)
|  | ÁREA | VOLUME | KM | QTD
BRITA GRADUADA | VOLUME*KM | 0 | 219.7 | 30 | 6591
PARALELEPÍPEDO (M2*((0,12*0,12*0,21)*33 UN/M2)*KM) | ÁREA*VOLUME*KM | 1565.48 | 0.1 | 30 | 4696.44
COLCHÃO DE AREIA - PAVIMENTAÇÃO EM PARALELEPÍPEDO | ÁREA*VOLUME*KM | 1565.48 | 0.11 | 30 | 5166.08
16453.52
TOTAL DA MEMÓRIA DE CÁLCULO: 16453,52
2.4.1. 99258 CAIXA ENTERRADA HIDRÁULICA RETANGULAR, EM ALVENARIA COM BLOCOS DE CONCRETO, DIMENSÕES INTERNAS: 0,4X0,4X0,4 M PARA REDE DE DRENAGEM. AF_12/2020 (UN)
|  | QUANTIDADE | QTD
CASAS | QUANTIDADE | 53 | 53
53
TOTAL DA MEMÓRIA DE CÁLCULO: 53,00
2.4.2. 104166 TUBO PVC, SÉRIE R, ÁGUA PLUVIAL, DN 150 MM, FORNECIDO E INSTALADO EM RAMAL DE ENCAMINHAMENTO. AF_06/2022 (M)
|  | COMPRIMENTO | QUANTIDADE | QTD
LIGAÇÃO ENTRE AS CAIXAS | COMPRIMENTO*QUANTIDADE | 200 | 2 | 400
400
TOTAL DA MEMÓRIA DE CÁLCULO: 400,00
2.4.3. 97957 CAIXA PARA BOCA DE LOBO DUPLA RETANGULAR, EM ALVENARIA COM BLOCOS DE CONCRETO, DIMENSÕES INTERNAS: 0,6X2,2X1,2 M. AF_12/2020 (UN)
|  | QUANTIDADE | QTD
REDE DE DRENAGEM | TRUNCAR((QUANTIDADE);2) | 6 | 6
6
TOTAL DA MEMÓRIA DE CÁLCULO: 6,00
2.4.4. 99264 CAIXA ENTERRADA HIDRÁULICA RETANGULAR, EM ALVENARIA COM BLOCOS DE CONCRETO, DIMENSÕES INTERNAS: 1X1X0,6 M PARA REDE DE DRENAGEM. AF_12/2020 (UN)
|  | QUANTIDADE | QTD
REDE DE DRENAGEM | TRUNCAR((QUANTIDADE);2) | 3 | 3
3
TOTAL DA MEMÓRIA DE CÁLCULO: 3,00
2.4.5. 92212 TUBO DE CONCRETO PARA REDES COLETORAS DE ÁGUAS PLUVIAIS, DIÂMETRO DE 600 MM, JUNTA RÍGIDA, INSTALADO EM LOCAL COM BAIXO NÍVEL DE INTERFERÊNCIAS - FORNECIMENTO E ASSENTAMENTO. AF_03/2024 (M)
|  | COMPRIMENTO | QTD
REDE DE DRENAGEM | TRUNCAR((COMPRIMENTO);2) | 60 | 60
60
TOTAL DA MEMÓRIA DE CÁLCULO: 60,00
2.4.6. 92210 TUBO DE CONCRETO PARA REDES COLETORAS DE ÁGUAS PLUVIAIS, DIÂMETRO DE 400 MM, JUNTA RÍGIDA, INSTALADO EM LOCAL COM BAIXO NÍVEL DE INTERFERÊNCIAS - FORNECIMENTO E ASSENTAMENTO. AF_03/2024 (M)
|  | COMPRIMENTO | QTD
REDE DE DRENAGEM | TRUNCAR((COMPRIMENTO);2) | 5 | 5
5
TOTAL DA MEMÓRIA DE CÁLCULO: 5,00
2.5.1. 93358 ESCAVAÇÃO MANUAL DE VALA. AF_09/2024 (M3)
|  | COMPRIMENTO | LARGURA | ALTURA | QTD
CONTENÇÃO DA CALÇADA - EXTENSÃO LADO DIREITO (OBTIDA NO PROJETO EM DWG) | COMPRIMENTO*LARGURA*ALTURA | 406.1 | 0.3 | 0.15 | 18.27
CONTENÇÃO DA CALÇADA - EXTENSÃO LADO ESQUERDO (OBTIDA NO PROJETO EM DWG) | COMPRIMENTO*LARGURA*ALTURA | 431 | 0.3 | 0.15 | 19.39
PC E9 LADO ESQUERDO (OBTIDA NO PROJETO EM DWG) | COMPRIMENTO*LARGURA*ALTURA | 4 | 0.3 | 0.15 | 0.18
PC E9 LADO DIREITO (OBTIDA NO PROJETO EM DWG) | COMPRIMENTO*LARGURA*ALTURA | 4 | 0.3 | 0.15 | 0.18
PC E19 LADO ESQUERDO (OBTIDA NO PROJETO EM DWG) | COMPRIMENTO*LARGURA*ALTURA | 8.8 | 0.3 | 0.15 | 0.39
PC E19 LADO DIREITO (OBTIDA NO PROJETO EM DWG) | COMPRIMENTO*LARGURA*ALTURA | 8.8 | 0.3 | 0.15 | 0.39
38.8
TOTAL DA MEMÓRIA DE CÁLCULO: 38,80
2.5.2. 96620 LASTRO DE CONCRETO MAGRO, APLICADO EM PISOS, LAJES SOBRE SOLO OU RADIERS. AF_01/2024 (M3)
|  | COMPRIMENTO | LARGURA | ALTURA | QTD
CONTEÇÃO DA CALÇADA - EXTENSÃO LADO DIREITO (OBTIDA NO PROJETO EM DWG) | COMPRIMENTO*LARGURA*ALTURA | 406.1 | 0.3 | 0.05 | 6.09
CONTEÇÃO DA CALÇADA - EXTENSÃO LADO ESQUERDO (OBTIDA NO PROJETO EM DWG) | COMPRIMENTO*LARGURA*ALTURA | 431 | 0.3 | 0.05 | 6.46
PC E9 LADO ESQUERDO (OBTIDA NO PROJETO EM DWG) | COMPRIMENTO*LARGURA*ALTURA | 4 | 0.3 | 0.05 | 0.06
PC E9 LADO DIREITO (OBTIDA NO PROJETO EM DWG) | COMPRIMENTO*LARGURA*ALTURA | 4 | 0.3 | 0.05 | 0.06
PC E19 LADO ESQUERDO (OBTIDA NO PROJETO EM DWG) | COMPRIMENTO*LARGURA*ALTURA | 8.8 | 0.3 | 0.05 | 0.13
PC E19 LADO DIREITO (OBTIDA NO PROJETO EM DWG) | COMPRIMENTO*LARGURA*ALTURA | 8.8 | 0.3 | 0.05 | 0.13
12.93
TOTAL DA MEMÓRIA DE CÁLCULO: 12,93
2.5.3. CP-C0074-PMSLM ALVENARIA DE TIJOLO CERÂMICO FURADO (9x19x19)cm C/ARGAMASSA MISTA DE CAL HIDRATADA ESP=20 cm (FONTE: SEINFRA - CE - C0074) (M2)
|  | COMPRIMENTO | ALTURA | QTD
CONTEÇÃO DA CALÇADA - EXTENSÃO LADO DIREITO (OBTIDA NO PROJETO EM DWG) | COMPRIMENTO*ALTURA | 406.1 | 0.3 | 121.83
CONTEÇÃO DA CALÇADA - EXTENSÃO LADO ESQUERDO (OBTIDA NO PROJETO EM DWG) | COMPRIMENTO*ALTURA | 431 | 0.3 | 129.3
PC E9 LADO ESQUERDO (OBTIDA NO PROJETO EM DWG) | COMPRIMENTO*ALTURA | 4 | 0.3 | 1.2
PC E9 LADO DIREITO (OBTIDA NO PROJETO EM DWG) | COMPRIMENTO*ALTURA | 4 | 0.3 | 1.2
PC E19 LADO ESQUERDO (OBTIDA NO PROJETO EM DWG) | COMPRIMENTO*ALTURA | 8.8 | 0.3 | 2.64
PC E19 LADO DIREITO (OBTIDA NO PROJETO EM DWG) | COMPRIMENTO*ALTURA | 8.8 | 0.3 | 2.64
258.81
TOTAL DA MEMÓRIA DE CÁLCULO: 258,81
2.5.4. 87893 CHAPISCO APLICADO EM ALVENARIA (SEM PRESENÇA DE VÃOS) E ESTRUTURAS DE CONCRETO DE FACHADA, COM COLHER DE PEDREIRO. ARGAMASSA TRAÇO 1:3 COM PREPARO MANUAL. AF_10/2022 (M2)
|  | COMPRIMENTO | ALTURA | QTD
CONTEÇÃO DA CALÇADA - EXTENSÃO LADO DIREITO (OBTIDA NO PROJETO EM DWG) | COMPRIMENTO*ALTURA | 406.1 | 0.3 | 121.83
CONTEÇÃO DA CALÇADA - EXTENSÃO LADO ESQUERDO (OBTIDA NO PROJETO EM DWG) | COMPRIMENTO*ALTURA | 431 | 0.3 | 129.3
PC E9 LADO ESQUERDO (OBTIDA NO PROJETO EM DWG) | COMPRIMENTO*ALTURA | 4 | 0.3 | 1.2
PC E9 LADO DIREITO (OBTIDA NO PROJETO EM DWG) | COMPRIMENTO*ALTURA | 4 | 0.3 | 1.2
PC E19 LADO ESQUERDO (OBTIDA NO PROJETO EM DWG) | COMPRIMENTO*ALTURA | 8.8 | 0.3 | 2.64
PC E19 LADO DIREITO (OBTIDA NO PROJETO EM DWG) | COMPRIMENTO*ALTURA | 8.8 | 0.3 | 2.64
258.81
TOTAL DA MEMÓRIA DE CÁLCULO: 258,81
2.5.5. 87794 EMBOÇO OU MASSA ÚNICA EM ARGAMASSA TRAÇO 1:2:8, PREPARO MANUAL, APLICADA MANUALMENTE EM PANOS CEGOS DE FACHADA (SEM PRESENÇA DE VÃOS), ESPESSURA DE 25 MM. AF_09/2022 (M2)
|  | COMPRIMENTO | ALTURA | QTD
CONTEÇÃO DA CALÇADA - EXTENSÃO LADO DIREITO (OBTIDA NO PROJETO EM DWG) | COMPRIMENTO*ALTURA | 406.1 | 0.3 | 121.83
CONTEÇÃO DA CALÇADA - EXTENSÃO LADO ESQUERDO (OBTIDA NO PROJETO EM DWG) | COMPRIMENTO*ALTURA | 431 | 0.3 | 129.3
PC E9 LADO ESQUERDO (OBTIDA NO PROJETO EM DWG) | COMPRIMENTO*ALTURA | 4 | 0.3 | 1.2
PC E9 LADO DIREITO (OBTIDA NO PROJETO EM DWG) | COMPRIMENTO*ALTURA | 4 | 0.3 | 1.2
PC E19 LADO ESQUERDO (OBTIDA NO PROJETO EM DWG) | COMPRIMENTO*ALTURA | 8.8 | 0.3 | 2.64
PC E19 LADO DIREITO (OBTIDA NO PROJETO EM DWG) | COMPRIMENTO*ALTURA | 8.8 | 0.3 | 2.64
258.81
TOTAL DA MEMÓRIA DE CÁLCULO: 258,81
2.5.6. 94319 ATERRO MANUAL DE VALAS COM SOLO ARGILO-ARENOSO. AF_08/2023 (M3)
|  | COMPRIMENTO | LARGURA | ALTURA | QTD
CALÇADA - EXTENSÃO LADO DIREITO (OBTIDA NO PROJETO EM DWG) | COMPRIMENTO*LARGURA*ALTURA | 406.1 | 0.5 | 0.15 | 30.45
CALÇADA - EXTENSÃO LADO ESQUERDO (OBTIDA NO PROJETO EM DWG) | COMPRIMENTO*LARGURA*ALTURA | 431 | 0.5 | 0.15 | 32.32
CALÇADA - PC E9 LADO ESQUERDO (OBTIDA NO PROJETO EM DWG) | COMPRIMENTO*LARGURA*ALTURA | 4 | 0.5 | 0.15 | 0.3
CALÇADA - PC E9 LADO DIREITO (OBTIDA NO PROJETO EM DWG) | COMPRIMENTO*LARGURA*ALTURA | 4 | 0.5 | 0.15 | 0.3
CALÇADA - PC E19 LADO ESQUERDO (OBTIDA NO PROJETO EM DWG) | COMPRIMENTO*LARGURA*ALTURA | 8.8 | 0.5 | 0.15 | 0.66
CALÇADA - PC E19 LADO DIREITO (OBTIDA NO PROJETO EM DWG) | COMPRIMENTO*LARGURA*ALTURA | 8.8 | 0.5 | 0.15 | 0.66
64.69
TOTAL DA MEMÓRIA DE CÁLCULO: 64,69
2.5.7. 94990 EXECUÇÃO DE PASSEIO (CALÇADA) OU PISO DE CONCRETO COM CONCRETO MOLDADO IN LOCO, FEITO EM OBRA, ACABAMENTO CONVENCIONAL, NÃO ARMADO. AF_08/2022 (M3)
|  | COMPRIMENTO | LARGURA | ALTURA | QTD
CALÇADA - EXTENSÃO LADO DIREITO (OBTIDA NO PROJETO EM DWG) | COMPRIMENTO*LARGURA*ALTURA | 406.1 | 0.5 | 0.05 | 10.15
CALÇADA - EXTENSÃO LADO ESQUERDO (OBTIDA NO PROJETO EM DWG) | COMPRIMENTO*LARGURA*ALTURA | 431 | 0.5 | 0.05 | 10.77
CALÇADA - PC E9 LADO ESQUERDO (OBTIDA NO PROJETO EM DWG) | COMPRIMENTO*LARGURA*ALTURA | 4 | 0.5 | 0.05 | 0.1
CALÇADA - PC E9 LADO DIREITO (OBTIDA NO PROJETO EM DWG) | COMPRIMENTO*LARGURA*ALTURA | 4 | 0.5 | 0.05 | 0.1
CALÇADA - PC E19 LADO ESQUERDO (OBTIDA NO PROJETO EM DWG) | COMPRIMENTO*LARGURA*ALTURA | 8.8 | 0.5 | 0.05 | 0.22
CALÇADA - PC E19 LADO DIREITO (OBTIDA NO PROJETO EM DWG) | COMPRIMENTO*LARGURA*ALTURA | 8.8 | 0.5 | 0.05 | 0.22
21.56
TOTAL DA MEMÓRIA DE CÁLCULO: 21,56
2.5.8. 95875 TRANSPORTE COM CAMINHÃO BASCULANTE DE 10 M³, EM VIA URBANA PAVIMENTADA, DMT ATÉ 30 KM (UNIDADE: M3XKM). AF_07/2020 (M3XKM)
|  | VOLUME | KM | QTD
ATERRO | VOLUME*KM | 64.69 | 6 | 388.14
388.14
TOTAL DA MEMÓRIA DE CÁLCULO: 388,14
2.6.1. CP-73916/002-PMSLM PLACA ESMALTADA PARA IDENTIFICAÇÃO NR DE RUA, DIMENSÕES 45X25CM (UN)
|  | QUANTIDADE | QTD
ÍNICIO E FINAL DA RUA | QUANTIDADE | 2 | 2
2
TOTAL DA MEMÓRIA DE CÁLCULO: 2,00
2.6.2. 102498 PINTURA DE MEIO-FIO COM TINTA BRANCA A BASE DE CAL (CAIAÇÃO). AF_05/2021 (M)
|  | COMPRIMENTO | QTD
EXTENSÃO MEIO-FIO LADO DIREITO (OBTIDA NO PROJETO EM DWG) | COMPRIMENTO | 406.1 | 406.1
EXTENSÃO MEIO-FIO LADO ESQUERDO (OBTIDA NO PROJETO EM DWG) | COMPRIMENTO | 431 | 431
PC E9 LADO ESQUERDO (OBTIDA NO PROJETO EM DWG) | COMPRIMENTO | 4 | 4
PC E9 LADO DIREITO (OBTIDA NO PROJETO EM DWG) | COMPRIMENTO | 4 | 4
PC E19 LADO ESQUERDO (OBTIDA NO PROJETO EM DWG) | COMPRIMENTO | 8.8 | 8.8
PC E19 LADO DIREITO (OBTIDA NO PROJETO EM DWG) | COMPRIMENTO | 8.8 | 8.8
862.7
TOTAL DA MEMÓRIA DE CÁLCULO: 862,70
3.1.1. CP-19.07.580-PMSLM REBAIXAMENTO DE PENA D'ÁGUA, INCLUINDO COMPLEMENTO DE TUBULAÇÃO, CONEXÕES, ESCAVAÇÃO E REATERRO. (UND)
|  | QUANTIDADE | QTD
CASAS | TRUNCAR((QUANTIDADE);2) | 8 | 8
8
TOTAL DA MEMÓRIA DE CÁLCULO: 8,00
3.1.2. CP-31.08.09U-PMSLM CONSERTO DE RAMAIS PREDIAIS DE ESGOTO DANIFICADOS DURANTE EXECUÇÃO DAS OBRAS. (FONTE: COMPESA - PE - 31.08.09U) (UN)
|  | QUANTIDADE | QTD
CASAS | TRUNCAR((QUANTIDADE);2) | 8 | 8
8
TOTAL DA MEMÓRIA DE CÁLCULO: 8,00
3.2.1. 100576 REGULARIZAÇÃO E COMPACTAÇÃO DE SUBLEITO DE SOLO PREDOMINANTEMENTE ARGILOSO, PARA OBRAS DE CONSTRUÇÃO DE PAVIMENTOS. AF_09/2024 (M2)
|  | COMPRIMENTO | LARGURA1 | LARGURA2 | ALTURA | QTD
E6 ATÉ E6+4,10 | TRUNCAR((COMPRIMENTO*((LARGURA1+LARGURA2)/2));2) | 4.1 | 1.9 | 5 | 0 | 14.14
E6+4,10 ATÉ E12+4,10 | TRUNCAR((COMPRIMENTO*((LARGURA1+LARGURA2)/2));2) | 120 | 5 | 5 | 0 | 600
E12+4,10 ATÉ 12+17,50 | TRUNCAR((COMPRIMENTO*((LARGURA1+LARGURA2)/2));2) | 13.4 | 5 | 9.25 | 0 | 95.47
ÁREA TRIANGULAR ENTRE A E6 E E7 | TRUNCAR(((COMPRIMENTO*ALTURA)/2);2) | 16 | 0 | 0 | 8.53 | 68.24
777.85
TOTAL DA MEMÓRIA DE CÁLCULO: 777,85
3.2.2. CP-S200714-PMSLM PREPARO, REGULARIZAÇÃO E COMPACTAÇÃO DO TERRENO (COMPACTADOR MANUAL) (FONTE: IOPES - ES - S200714) (M2)
|  | COMPRIMENTO | LARGURA1 | LARGURA2 | QTD
E0 ATÉ A E6 | TRUNCAR((COMPRIMENTO*((LARGURA1+LARGURA2)/2));2) | 120 | 1.9 | 1.9 | 228
228
TOTAL DA MEMÓRIA DE CÁLCULO: 228,00
3.2.3. CP-19322-PMSLM CARGA MECANIZADA (COM A PÁ FRONTAL DA RETROESCAVADEIRA) EM CAMINHÃO BASCULANTE CAP. 10M³ - MATERIAL DE 1ª CATEGORIA (M3)
|  | ÁREA | ESPESSURA | QTD
ÁREA DE REGULARIZAÇÃO MECANIZADA * ESPESSURA 0,20 M | TRUNCAR((ÁREA*ESPESSURA);2) | 777.85 | 0.2 | 155.57
ÁREA DE REGULARIZAÇÃO MANUAL * ESPESSURA 0,20 M | TRUNCAR((ÁREA*ESPESSURA);2) | 228 | 0.2 | 45.6
201.17
TOTAL DA MEMÓRIA DE CÁLCULO: 201,17
3.2.4. 95875 TRANSPORTE COM CAMINHÃO BASCULANTE DE 10 M³, EM VIA URBANA PAVIMENTADA, DMT ATÉ 30 KM (UNIDADE: M3XKM). AF_07/2020 (M3XKM)
|  | ÁREA | ESPESSURA | KM | QTD
ÁREA DE REGULARIZAÇÃO MECANIZADA * ESPESSURA 0,20 M | ÁREA*ESPESSURA*KM | 777.85 | 0.2 | 4.6 | 715.62
ÁREA DE REGULARIZAÇÃO MANUAL * ESPESSURA 0,20 M | ÁREA*ESPESSURA*KM | 228 | 0.2 | 4.6 | 209.76
925.38
TOTAL DA MEMÓRIA DE CÁLCULO: 925,38
3.3.1. 96393 USINAGEM DE BRITA GRADUADA SIMPLES. AF_03/2020 (M3)
|  | COMPRIMENTO | LARGURA1 | LARGURA2 | ESPESSURA | ALTURA | QTD
E0 ATÉ A E6 | TRUNCAR((COMPRIMENTO*((LARGURA1+LARGURA2)/2)*ESPESSURA);2) | 120 | 1.9 | 1.9 | 0.12 | 0 | 27.36
E6 ATÉ E6+4,10 | TRUNCAR((COMPRIMENTO*((LARGURA1+LARGURA2)/2)*ESPESSURA);2) | 4.1 | 1.9 | 5 | 0.12 | 0 | 1.69
E6+4,10 ATÉ E12+4,10 | TRUNCAR((COMPRIMENTO*((LARGURA1+LARGURA2)/2)*ESPESSURA);2) | 120 | 5 | 5 | 0.12 | 0 | 72
E12+4,10 ATÉ 12+17,50 | TRUNCAR((COMPRIMENTO*((LARGURA1+LARGURA2)/2)*ESPESSURA);2) | 13.4 | 5 | 9.25 | 0.12 | 0 | 11.45
ÁREA TRIANGULAR ENTRE A E6 E E7 | TRUNCAR(((COMPRIMENTO*ALTURA)/2)*ESPESSURA;2) | 16 | 0 | 0 | 0.12 | 8.53 | 8.18
120.68
TOTAL DA MEMÓRIA DE CÁLCULO: 120,68
3.3.2. CP-02.06.05U-PMSLM ESPALHAMENTO MANUAL DE MATERIAL PARA SIMPLES REGULARIZAÇÃO DO TERRENO. (FONTE: COMPESA - PE - 02.06.05U) (M3)
|  | COMPRIMENTO | LARGURA1 | LARGURA2 | ESPESSURA | ALTURA | QTD
E0 ATÉ A E6 | TRUNCAR((COMPRIMENTO*((LARGURA1+LARGURA2)/2)*ESPESSURA);2) | 120 | 1.9 | 1.9 | 0.12 | 0 | 27.36
E6 ATÉ E6+4,10 | TRUNCAR((COMPRIMENTO*((LARGURA1+LARGURA2)/2)*ESPESSURA);2) | 4.1 | 1.9 | 5 | 0.12 | 0 | 1.69
E6+4,10 ATÉ E12+4,10 | TRUNCAR((COMPRIMENTO*((LARGURA1+LARGURA2)/2)*ESPESSURA);2) | 120 | 5 | 5 | 0.12 | 0 | 72
E12+4,10 ATÉ 12+17,50 | TRUNCAR((COMPRIMENTO*((LARGURA1+LARGURA2)/2)*ESPESSURA);2) | 13.4 | 5 | 9.25 | 0.12 | 0 | 11.45
ÁREA TRIANGULAR ENTRE A E6 E E7 | TRUNCAR(((COMPRIMENTO*ALTURA)/2)*ESPESSURA;2) | 16 | 0 | 0 | 0.12 | 8.53 | 8.18
120.68
TOTAL DA MEMÓRIA DE CÁLCULO: 120,68
3.3.3. CP-RO-00229-PMSLM COMPACTAÇÃO MANUAL COM PLACA VIBRATÓRIA (FONTE: SETOP - MG (Central) - RO-00229) (M3)
|  | COMPRIMENTO | LARGURA1 | LARGURA2 | ESPESSURA | ALTURA | QTD
E0 ATÉ A E6 | TRUNCAR((COMPRIMENTO*((LARGURA1+LARGURA2)/2)*ESPESSURA);2) | 120 | 1.9 | 1.9 | 0.12 | 0 | 27.36
E6 ATÉ E6+4,10 | TRUNCAR((COMPRIMENTO*((LARGURA1+LARGURA2)/2)*ESPESSURA);2) | 4.1 | 1.9 | 5 | 0.12 | 0 | 1.69
E6+4,10 ATÉ E12+4,10 | TRUNCAR((COMPRIMENTO*((LARGURA1+LARGURA2)/2)*ESPESSURA);2) | 120 | 5 | 5 | 0.12 | 0 | 72
E12+4,10 ATÉ 12+17,50 | TRUNCAR((COMPRIMENTO*((LARGURA1+LARGURA2)/2)*ESPESSURA);2) | 13.4 | 5 | 9.25 | 0.12 | 0 | 11.45
ÁREA TRIANGULAR ENTRE A E6 E E7 | TRUNCAR(((COMPRIMENTO*ALTURA)/2)*ESPESSURA;2) | 16 | 0 | 0 | 0.12 | 8.53 | 8.18
120.68
TOTAL DA MEMÓRIA DE CÁLCULO: 120,68
3.3.4. 92397 EXECUÇÃO DE PAVIMENTO EM PISO INTERTRAVADO, COM BLOCO RETANGULAR COR NATURAL DE 20 X 10 CM, ESPESSURA 6 CM. AF_10/2022 (M2)
|  | COMPRIMENTO | LARGURA1 | LARGURA2 | ALTURA | QTD
E0 ATÉ A E6 | TRUNCAR((COMPRIMENTO*((LARGURA1+LARGURA2)/2));2) | 120 | 1.9 | 1.9 | 0 | 228
E6 ATÉ E6+4,10 | TRUNCAR((COMPRIMENTO*((LARGURA1+LARGURA2)/2));2) | 4.1 | 1.9 | 5 | 0 | 14.14
E6+4,10 ATÉ E12+4,10 | TRUNCAR((COMPRIMENTO*((LARGURA1+LARGURA2)/2));2) | 120 | 5 | 5 | 0 | 600
E12+4,10 ATÉ 12+17,50 | TRUNCAR((COMPRIMENTO*((LARGURA1+LARGURA2)/2));2) | 13.4 | 5 | 9.25 | 0 | 95.47
ÁREA TRIANGULAR ENTRE A E6 E E7 | TRUNCAR(((COMPRIMENTO*ALTURA)/2);2) | 16 | 0 | 0 | 8.53 | 68.24
1005.85
TOTAL DA MEMÓRIA DE CÁLCULO: 1005,85
3.3.5. 94273 ASSENTAMENTO DE GUIA (MEIO-FIO) EM TRECHO RETO, CONFECCIONADA EM CONCRETO PRÉ-FABRICADO, DIMENSÕES 100X15X13X30 CM (COMPRIMENTO X BASE INFERIOR X BASE SUPERIOR X ALTURA). AF_01/2024 (M)
|  | COMPRIMENTO | QTD
EXTENSÃO MEIO-FIO LADO DIREITO (OBTIDA NO PROJETO EM DWG) | TRUNCAR((COMPRIMENTO);2) | 257.5 | 257.5
EXTENSÃO MEIO-FIO LADO ESQUERDO (OBTIDA NO PROJETO EM DWG) | TRUNCAR((COMPRIMENTO);2) | 264.48 | 264.48
521.98
TOTAL DA MEMÓRIA DE CÁLCULO: 521,98
3.3.6. CP-08.01.08U-PMSLM MEIO-FIO EM PEDRA GRANÍTICA, REJUNTADO COM ARGAMASSA CIMENTO E AREIA 1:3. (FONTE: COMPESA - PE - 2023.1 - 08.01.08U) (M)
|  | COMPRIMENTO | QUANTIDADE | QTD
RECRAVA À CADA 20 METROS | TRUNCAR((COMPRIMENTO*QUANTIDADE);2) | 2 | 7 | 14
RECRAVA À CADA 20 METROS | TRUNCAR((COMPRIMENTO*QUANTIDADE);2) | 5 | 7 | 35
49
TOTAL DA MEMÓRIA DE CÁLCULO: 49,00
3.3.7. 95875 TRANSPORTE COM CAMINHÃO BASCULANTE DE 10 M³, EM VIA URBANA PAVIMENTADA, DMT ATÉ 30 KM (UNIDADE: M3XKM). AF_07/2020 (M3XKM)
|  | VOLUME | KM | QTD
BRITA GRADUADA | TRUNCAR((VOLUME*KM);2) | 112.5 | 30 | 3375
3375
TOTAL DA MEMÓRIA DE CÁLCULO: 3375,00
3.3.8. CP-65000189-PMSLM TRANSPORTE MANUAL (PEDRA BRITADA, PEDREGULHO) DISTANCIA ENTRE 60 E 100 M (FONTE: COPASA - MG (Base Centro) - 65000189) (M3)
|  | COMPRIMENTO | LARGURA1 | LARGURA2 | ESPESSURA | QTD
E0 ATÉ A E6 | TRUNCAR((COMPRIMENTO*((LARGURA1+LARGURA2)/2)*ESPESSURA);2) | 120 | 1.9 | 1.9 | 0.12 | 27.36
E6 ATÉ E6+4,10 | TRUNCAR((COMPRIMENTO*((LARGURA1+LARGURA2)/2)*ESPESSURA);2) | 4.1 | 1.9 | 5 | 0.12 | 1.69
E6+4,10 ATÉ E12+4,10 | TRUNCAR((COMPRIMENTO*((LARGURA1+LARGURA2)/2)*ESPESSURA);2) | 120 | 5 | 5 | 0.12 | 72
E12+4,10 ATÉ 12+17,50 | TRUNCAR((COMPRIMENTO*((LARGURA1+LARGURA2)/2)*ESPESSURA);2) | 13.4 | 5 | 9.25 | 0.12 | 11.45
112.5
TOTAL DA MEMÓRIA DE CÁLCULO: 112,50
3.4.1. 99258 CAIXA ENTERRADA HIDRÁULICA RETANGULAR, EM ALVENARIA COM BLOCOS DE CONCRETO, DIMENSÕES INTERNAS: 0,4X0,4X0,4 M PARA REDE DE DRENAGEM. AF_12/2020 (UN)
|  | QUANTIDADE | QTD
CASAS | TRUNCAR((QUANTIDADE);2) | 8 | 8
8
TOTAL DA MEMÓRIA DE CÁLCULO: 8,00
3.4.2. 89512 TUBO PVC, SÉRIE R, ÁGUA PLUVIAL, DN 100 MM, FORNECIDO E INSTALADO EM RAMAL DE ENCAMINHAMENTO. AF_06/2022 (M)
|  | COMPRIMENTO | QTD
LIGAÇÃO ENTRE AS CAIXAS | TRUNCAR((COMPRIMENTO);2) | 80 | 80
80
TOTAL DA MEMÓRIA DE CÁLCULO: 80,00
3.4.3. 92212 TUBO DE CONCRETO PARA REDES COLETORAS DE ÁGUAS PLUVIAIS, DIÂMETRO DE 600 MM, JUNTA RÍGIDA, INSTALADO EM LOCAL COM BAIXO NÍVEL DE INTERFERÊNCIAS - FORNECIMENTO E ASSENTAMENTO. AF_03/2024 (M)
|  | COMPRIMENTO | QTD
REDE DE DRENAGEM | TRUNCAR((COMPRIMENTO);2) | 17 | 17
17
TOTAL DA MEMÓRIA DE CÁLCULO: 17,00
3.4.4. 97957 CAIXA PARA BOCA DE LOBO DUPLA RETANGULAR, EM ALVENARIA COM BLOCOS DE CONCRETO, DIMENSÕES INTERNAS: 0,6X2,2X1,2 M. AF_12/2020 (UN)
|  | QUANTIDADE | QTD
REDE DE DRENAGEM | TRUNCAR((QUANTIDADE);2) | 5 | 5
5
TOTAL DA MEMÓRIA DE CÁLCULO: 5,00
3.4.5. 99264 CAIXA ENTERRADA HIDRÁULICA RETANGULAR, EM ALVENARIA COM BLOCOS DE CONCRETO, DIMENSÕES INTERNAS: 1X1X0,6 M PARA REDE DE DRENAGEM. AF_12/2020 (UN)
|  | QUANTIDADE | QTD
REDE DE DRENAGEM | TRUNCAR((QUANTIDADE);2) | 5 | 5
5
TOTAL DA MEMÓRIA DE CÁLCULO: 5,00
3.4.6. COM-57389245-PMSLM CANALETA DE DRENAGEM EM CONCRETO, DIMENSÕES INTERNAS 40 X 50CM, COM TAMPA DE CONCRETO, INCLUSIVE ESCAVAÇÃO MANUAL (M)
|  | COMPRIMENTO | QTD
REDE DE DRENAGEM | TRUNCAR((COMPRIMENTO);2) | 130 | 130
130
TOTAL DA MEMÓRIA DE CÁLCULO: 130,00
3.4.7. 92214 TUBO DE CONCRETO PARA REDES COLETORAS DE ÁGUAS PLUVIAIS, DIÂMETRO DE 800 MM, JUNTA RÍGIDA, INSTALADO EM LOCAL COM BAIXO NÍVEL DE INTERFERÊNCIAS - FORNECIMENTO E ASSENTAMENTO. AF_03/2024 (M)
|  | COMPRIMENTO | QTD
REDE DE DRENAGEM | TRUNCAR((COMPRIMENTO);2) | 12 | 12
12
TOTAL DA MEMÓRIA DE CÁLCULO: 12,00
3.4.8. 0804093 Boca de BSTC D = 0,60 m - esconsidade 30° - areia e brita comerciais - alas retas (un)
|  | QUANTIDADE | QTD
REDE DE DRENAGEM | TRUNCAR((QUANTIDADE);2) | 2 | 2
2
TOTAL DA MEMÓRIA DE CÁLCULO: 2,00
3.4.9. 0804389 Boca de BSTC D = 0,80 m - esconsidade 30° - areia e brita comerciais - alas esconsas (un)
|  | QUANTIDADE | QTD
REDE DE DRENAGEM | TRUNCAR((QUANTIDADE);2) | 1 | 1
1
TOTAL DA MEMÓRIA DE CÁLCULO: 1,00
3.5.1. 93358 ESCAVAÇÃO MANUAL DE VALA. AF_09/2024 (M3)
|  | COMPRIMENTO | LARGURA | ALTURA | QTD
CONTENÇÃO DA CALÇADA - EXTENSÃO LADO DIREITO (OBTIDA NO PROJETO EM DWG) - E6+4,10 ATÉ E12+17,50 | TRUNCAR((COMPRIMENTO*LARGURA*ALTURA);2) | 133.4 | 0.3 | 0.15 | 6
CONTENÇÃO DA CALÇADA - EXTENSÃO LADO ESQUERDO (OBTIDA NO PROJETO EM DWG) - E6+4,10 ATÉ E12+17,50 | TRUNCAR((COMPRIMENTO*LARGURA*ALTURA);2) | 140.68 | 0.3 | 0.15 | 6.33
12.33
TOTAL DA MEMÓRIA DE CÁLCULO: 12,33
3.5.2. 96620 LASTRO DE CONCRETO MAGRO, APLICADO EM PISOS, LAJES SOBRE SOLO OU RADIERS. AF_01/2024 (M3)
|  | COMPRIMENTO | LARGURA | ALTURA | QTD
CONTENÇÃO DA CALÇADA - EXTENSÃO LADO DIREITO (OBTIDA NO PROJETO EM DWG) - E6+4,10 ATÉ E12+17,50 | TRUNCAR((COMPRIMENTO*LARGURA*ALTURA);2) | 133.4 | 0.3 | 0.05 | 2
CONTENÇÃO DA CALÇADA - EXTENSÃO LADO ESQUERDO (OBTIDA NO PROJETO EM DWG) - E6+4,10 ATÉ E12+17,50 | TRUNCAR((COMPRIMENTO*LARGURA*ALTURA);2) | 140.68 | 0.3 | 0.05 | 2.11
4.11
TOTAL DA MEMÓRIA DE CÁLCULO: 4,11
3.5.3. CP-C0074-PMSLM ALVENARIA DE TIJOLO CERÂMICO FURADO (9x19x19)cm C/ARGAMASSA MISTA DE CAL HIDRATADA ESP=20 cm (FONTE: SEINFRA - CE - C0074) (M2)
|  | COMPRIMENTO | ALTURA | QTD
CONTEÇÃO DA CALÇADA - EXTENSÃO LADO DIREITO (OBTIDA NO PROJETO EM DWG) - E6+4,10 ATÉ E12+17,50 | TRUNCAR((COMPRIMENTO*ALTURA);2) | 133.4 | 0.3 | 40.02
CONTEÇÃO DA CALÇADA - EXTENSÃO LADO ESQUERDO (OBTIDA NO PROJETO EM DWG) - E6+4,10 ATÉ E12+17,50 | TRUNCAR((COMPRIMENTO*ALTURA);2) | 140.68 | 0.3 | 42.2
82.22
TOTAL DA MEMÓRIA DE CÁLCULO: 82,22
3.5.4. 87893 CHAPISCO APLICADO EM ALVENARIA (SEM PRESENÇA DE VÃOS) E ESTRUTURAS DE CONCRETO DE FACHADA, COM COLHER DE PEDREIRO. ARGAMASSA TRAÇO 1:3 COM PREPARO MANUAL. AF_10/2022 (M2)
|  | COMPRIMENTO | ALTURA | QTD
CONTEÇÃO DA CALÇADA - E6+4,10 ATÉ E12+17,50- EXTENSÃO LADO DIREITO (OBTIDA NO PROJETO EM DWG) | TRUNCAR((COMPRIMENTO*ALTURA);2) | 133.4 | 0.3 | 40.02
CONTEÇÃO DA CALÇ - E6+4,10 ATÉ E12+17,50ADA - EXTENSÃO LADO ESQUERDO (OBTIDA NO PROJETO EM DWG) | TRUNCAR((COMPRIMENTO*ALTURA);2) | 140.68 | 0.3 | 42.2
82.22
TOTAL DA MEMÓRIA DE CÁLCULO: 82,22
3.5.5. 87794 EMBOÇO OU MASSA ÚNICA EM ARGAMASSA TRAÇO 1:2:8, PREPARO MANUAL, APLICADA MANUALMENTE EM PANOS CEGOS DE FACHADA (SEM PRESENÇA DE VÃOS), ESPESSURA DE 25 MM. AF_09/2022 (M2)
|  | COMPRIMENTO | ALTURA | QTD
CONTENÇÃO DA CALÇADA - EXTENSÃO LADO DIREITO (OBTIDA NO PROJETO EM DWG) - E6+4,10 ATÉ E12+17,50 | TRUNCAR((COMPRIMENTO*ALTURA);2) | 133.4 | 0.3 | 40.02
CONTEÇÃO DA CALÇADA - EXTENSÃO LADO ESQUERDO (OBTIDA NO PROJETO EM DWG) - E6+4,10 ATÉ E12+17,50 | TRUNCAR((COMPRIMENTO*ALTURA);2) | 140.68 | 0.3 | 42.2
82.22
TOTAL DA MEMÓRIA DE CÁLCULO: 82,22
3.5.6. 94319 ATERRO MANUAL DE VALAS COM SOLO ARGILO-ARENOSO. AF_08/2023 (M3)
|  | COMPRIMENTO | LARGURA | ALTURA | QTD
CALÇADA - EXTENSÃO LADO DIREITO (OBTIDA NO PROJETO EM DWG) - E6+4,10 ATÉ E12+17,50 | TRUNCAR((COMPRIMENTO*LARGURA*ALTURA);2) | 133.4 | 0.5 | 0.15 | 10
CALÇADA - EXTENSÃO LADO ESQUERDO (OBTIDA NO PROJETO EM DWG) - E6+4,10 ATÉ E12+17,50 | TRUNCAR((COMPRIMENTO*LARGURA*ALTURA);2) | 140.68 | 0.5 | 0.15 | 10.55
20.55
TOTAL DA MEMÓRIA DE CÁLCULO: 20,55
3.5.7. 94990 EXECUÇÃO DE PASSEIO (CALÇADA) OU PISO DE CONCRETO COM CONCRETO MOLDADO IN LOCO, FEITO EM OBRA, ACABAMENTO CONVENCIONAL, NÃO ARMADO. AF_08/2022 (M3)
|  | COMPRIMENTO | LARGURA | ALTURA | QTD
CALÇADA - E6+4,10 ATÉ E12+17,50- EXTENSÃO LADO DIREITO (OBTIDA NO PROJETO EM DWG) | TRUNCAR((COMPRIMENTO*LARGURA*ALTURA);2) | 133.4 | 0.5 | 0.05 | 3.33
CA - E6+4,10 ATÉ E12+17,50LÇADA - EXTENSÃO LADO ESQUERDO (OBTIDA NO PROJETO EM DWG) | TRUNCAR((COMPRIMENTO*LARGURA*ALTURA);2) | 140.68 | 0.5 | 0.05 | 3.51
6.84
TOTAL DA MEMÓRIA DE CÁLCULO: 6,84
3.5.8. 95875 TRANSPORTE COM CAMINHÃO BASCULANTE DE 10 M³, EM VIA URBANA PAVIMENTADA, DMT ATÉ 30 KM (UNIDADE: M3XKM). AF_07/2020 (M3XKM)
|  | VOLUME | KM | QTD
ATERRO | VOLUME*KM | 20.55 | 6 | 123.3
123.3
TOTAL DA MEMÓRIA DE CÁLCULO: 123,30
3.5.9. CP-103926-PMSLM ESCADA HIDRÁULICA, LARGURA DE 1 A 4,1 M, TIPO DESCIDA D'ÁGUA DE ATERRO EM DEGRAUS (DAD 04, 06, 08, 10, 12, 14, 16, 18), EM CONCRETO FEITO IN LOCO FCK = 15 MPA, LANÇADO MANUALMENTE, SEM ARMAÇÃO, COM MATERIAIS E FÔRMAS (3 UTILIZAÇÕES). AF_08/2022 (M3)
|  | ESPELHO | PISO | LARGURA | DEGRAUS | QTD
ESCADA NA ESTACA E0 | TRUNCAR((ESPELHO*PISO*LARGURA*DEGRAUS);2) | 0.18 | 0.28 | 2.2 | 61 | 6.76
6.76
TOTAL DA MEMÓRIA DE CÁLCULO: 6,76
3.5.10. CP-S08779-PMSLM CORRIMÃO EM TUBO DE AÇO GALVANIZADO (ALTURA = 0,90 M), COM BARRAS VERTICAIS A CADA 2.00M (2"), BARRA HORIZONTAL INTERMEDIÁRIA (1 1/2") E BARRA HORIZONTAL SUPERIOR (1 1/2") (FONTE: ORSE - SE - 2024/12 - S08779) (M)
|  | COMPRIMENTO | QUANTIDADE | QTD
ESCADA NA ESTACA E0 | TRUNCAR((COMPRIMENTO*QUANTIDADE);2) | 20.26 | 2 | 40.52
40.52
TOTAL DA MEMÓRIA DE CÁLCULO: 40,52
3.5.11. 94994 EXECUÇÃO DE PASSEIO (CALÇADA) OU PISO DE CONCRETO COM CONCRETO MOLDADO IN LOCO, FEITO EM OBRA, ACABAMENTO CONVENCIONAL, ESPESSURA 8 CM, ARMADO. AF_08/2022 (M2)
|  | COMPRIMENTO | LARGURA | QTD
RAMPA DE MOTOS | TRUNCAR((COMPRIMENTO*LARGURA);2) | 20 | 1 | 20
20
TOTAL DA MEMÓRIA DE CÁLCULO: 20,00
3.6.1. CP-73916/002-PMSLM PLACA ESMALTADA PARA IDENTIFICAÇÃO NR DE RUA, DIMENSÕES 45X25CM (UN)
|  | QUANTIDADE | QTD
ÍNICIO E FINAL DA RUA | TRUNCAR((QUANTIDADE);2) | 2 | 2
2
TOTAL DA MEMÓRIA DE CÁLCULO: 2,00
3.6.2. 102498 PINTURA DE MEIO-FIO COM TINTA BRANCA A BASE DE CAL (CAIAÇÃO). AF_05/2021 (M)
|  | COMPRIMENTO | QTD
EXTENSÃO MEIO-FIO LADO DIREITO (OBTIDA NO PROJETO EM DWG) | TRUNCAR((COMPRIMENTO);2) | 257.5 | 257.5
EXTENSÃO MEIO-FIO LADO ESQUERDO (OBTIDA NO PROJETO EM DWG) | TRUNCAR((COMPRIMENTO);2) | 264.48 | 264.48
521.98
TOTAL DA MEMÓRIA DE CÁLCULO: 521,98
3.7.1. CP-S05103-PMSLM REGULARIZAÇÃO MANUAL DE TERRENO. (FONTE: ORSE - SE - 2023/07 - S05103) (M2)
|  | COMPRIMENTO | LARGURA | QTD
E0 ATÉ E5 | TRUNCAR((COMPRIMENTO*LARGURA);2) | 100 | 2 | 200
E5+18 ATÉ E6+16 | TRUNCAR((COMPRIMENTO*LARGURA);2) | 18 | 1.5 | 27
227
TOTAL DA MEMÓRIA DE CÁLCULO: 227,00
3.7.2. 93358 ESCAVAÇÃO MANUAL DE VALA. AF_09/2024 (M3)
|  | COMPRIMENTO | LARGURA | ALTURA | LADOS | QTD
E0 ATÉ E5 | TRUNCAR((COMPRIMENTO*LARGURA*ALTURA*LADOS);2) | 100 | 0.5 | 0.35 | 2 | 35
E5+18 ATÉ E6+16 | TRUNCAR((COMPRIMENTO*LARGURA*ALTURA*LADOS);2) | 18 | 0.8 | 0.55 | 1 | 7.92
42.92
TOTAL DA MEMÓRIA DE CÁLCULO: 42,92
3.7.3. 96620 LASTRO DE CONCRETO MAGRO, APLICADO EM PISOS, LAJES SOBRE SOLO OU RADIERS. AF_01/2024 (M3)
|  | COMPRIMENTO | LARGURA | ALTURA | LADOS | QTD
E0 ATÉ E5 | TRUNCAR((COMPRIMENTO*LARGURA*ALTURA*LADOS);2) | 100 | 0.5 | 0.05 | 2 | 5
E5+18 ATÉ E6+16 | TRUNCAR((COMPRIMENTO*LARGURA*ALTURA*LADOS);2) | 18 | 0.8 | 0.05 | 1 | 0.72
5.72
TOTAL DA MEMÓRIA DE CÁLCULO: 5,72
3.7.4. CP-C0074-PMSLM ALVENARIA DE TIJOLO CERÂMICO FURADO (9x19x19)cm C/ARGAMASSA MISTA DE CAL HIDRATADA ESP=20 cm (FONTE: SEINFRA - CE - C0074) (M2)
|  | COMPRIMENTO | ALTURA | LADOS | QTD
E0 ATÉ E5 - FUNDAÇÃO | TRUNCAR((COMPRIMENTO*ALTURA*LADOS);2) | 100 | 0.3 | 2 | 60
E0 ATÉ E5 - ELEVAÇÃO | TRUNCAR((COMPRIMENTO*ALTURA*LADOS);2) | 100 | 0.7 | 2 | 140
200
TOTAL DA MEMÓRIA DE CÁLCULO: 200,00
3.7.5. 87893 CHAPISCO APLICADO EM ALVENARIA (SEM PRESENÇA DE VÃOS) E ESTRUTURAS DE CONCRETO DE FACHADA, COM COLHER DE PEDREIRO. ARGAMASSA TRAÇO 1:3 COM PREPARO MANUAL. AF_10/2022 (M2)
|  | COMPRIMENTO | ALTURA | LADOS | QTD
E0 ATÉ E5 - ELEVAÇÃO | TRUNCAR((COMPRIMENTO*ALTURA*LADOS);2) | 100 | 0.7 | 4 | 280
280
TOTAL DA MEMÓRIA DE CÁLCULO: 280,00
3.7.6. 87794 EMBOÇO OU MASSA ÚNICA EM ARGAMASSA TRAÇO 1:2:8, PREPARO MANUAL, APLICADA MANUALMENTE EM PANOS CEGOS DE FACHADA (SEM PRESENÇA DE VÃOS), ESPESSURA DE 25 MM. AF_09/2022 (M2)
|  | COMPRIMENTO | ALTURA | LADOS | QTD
E0 ATÉ E5 - ELEVAÇÃO | TRUNCAR((COMPRIMENTO*ALTURA*LADOS);2) | 100 | 0.7 | 4 | 280
280
TOTAL DA MEMÓRIA DE CÁLCULO: 280,00
3.7.7. 103800 PEDRA ARGAMASSADA COM CIMENTO E AREIA 1:3, 40% DE ARGAMASSA EM VOLUME - AREIA E PEDRA DE MÃO COMERCIAIS - FORNECIMENTO E ASSENTAMENTO. AF_08/2022 (M3)
|  | COMPRIMENTO | LARGURA1 | LARGURA2 | ALTURA | QTD
E5+18 ATÉ E6+16 - FUNDAÇÃO | TRUNCAR((COMPRIMENTO*((LARGURA1+LARGURA2)/2)*ALTURA);2) | 18 | 0.8 | 0.8 | 0.5 | 7.2
E5+18 ATÉ E6+16 - ELEVAÇÃO | TRUNCAR((COMPRIMENTO*((LARGURA1+LARGURA2)/2)*ALTURA);2) | 18 | 0.8 | 0.4 | 1.5 | 16.2
23.4
TOTAL DA MEMÓRIA DE CÁLCULO: 23,40
3.7.8. 95875 TRANSPORTE COM CAMINHÃO BASCULANTE DE 10 M³, EM VIA URBANA PAVIMENTADA, DMT ATÉ 30 KM (UNIDADE: M3XKM). AF_07/2020 (M3XKM)
|  | VOLUME | KM | QTD
PEDRA RACHÃO | TRUNCAR((VOLUME*KM);2) | 23.4 | 30 | 702
702
TOTAL DA MEMÓRIA DE CÁLCULO: 702,00
3.7.9. CP-65000189-PMSLM TRANSPORTE MANUAL (PEDRA BRITADA, PEDREGULHO) DISTANCIA ENTRE 60 E 100 M (FONTE: COPASA - MG (Base Centro) - 65000189) (M3)
|  | VOLUME | QTD
PEDRA RACHÃO | TRUNCAR((VOLUME);2) | 23.4 | 23.4
23.4
TOTAL DA MEMÓRIA DE CÁLCULO: 23,40
3.7.10. 102724 DRENO BARBACÃ, DN 100 MM, COM MATERIAL DRENANTE. AF_07/2021 (UN)
|  | QUANTIDADE | LINHAS | QTD
MURO DE PEDRA ARGAMASSADA | TRUNCAR((QUANTIDADE*LINHAS);2) | 18 | 2 | 36
36
TOTAL DA MEMÓRIA DE CÁLCULO: 36,00
4.1. 90776 ENCARREGADO GERAL COM ENCARGOS COMPLEMENTARES (H)
|  | HORAS | DIAS | SEMANAS | MESES | QTD
ESTIMATIVA DE HORAS | HORAS*DIAS*SEMANAS*MESES | 8 | 5 | 4 | 4 | 640
640
TOTAL DA MEMÓRIA DE CÁLCULO: 640,00
4.2. 90777 ENGENHEIRO CIVIL DE OBRA JUNIOR COM ENCARGOS COMPLEMENTARES (H)
|  | HORAS | DIAS | SEMANAS | MESES | QTD
ESTIMATIVA DE HORAS | HORAS*DIAS*SEMANAS*MESES | 6 | 3 | 4 | 4 | 288
288
TOTAL DA MEMÓRIA DE CÁLCULO: 288,00

## COMPOSICOES
1.1. 103689 FORNECIMENTO E INSTALAÇÃO DE PLACA DE OBRA COM CHAPA GALVANIZADA E ESTRUTURA DE MADEIRA. AF_03/2022_PS (M2)
Material |  | FONTE | UNID | COEFICIENTE | PREÇO UNITÁRIO | TOTAL
00004813 | PLACA DE OBRA (PARA CONSTRUCAO CIVIL) EM CHAPA GALVANIZADA *N. 22*, ADESIVADA, DE *2,4 X 1,2* M (SEM POSTES PARA FIXACAO) | SINAPI | M2 | 1 | 400 | 400
00005065 | PREGO DE ACO POLIDO COM CABECA 10 X 10 (7/8 X 17) | SINAPI | KG | 0.0113 | 30.38 | 0.34329
00005069 | PREGO DE ACO POLIDO COM CABECA 17 X 27 (2 1/2 X 11) | SINAPI | KG | 0.0132 | 16.28 | 0.2149
00004509 | SARRAFO *2,5 X 10* CM EM PINUS, MISTA OU EQUIVALENTE DA REGIAO - BRUTA | SINAPI | M | 3.2083 | 5.41 | 17.3569
|  |  |  | TOTAL Material: |  | 417.91
Mão de Obra com Encargos Complementares |  | FONTE | UNID | COEFICIENTE | PREÇO UNITÁRIO | TOTAL
88262 | CARPINTEIRO DE FORMAS COM ENCARGOS COMPLEMENTARES | SINAPI | H | 0.3729 | 27.92 | 10.4114
88316 | SERVENTE COM ENCARGOS COMPLEMENTARES | SINAPI | H | 1.1186 | 22.95 | 25.6719
|  |  |  | TOTAL Mão de Obra com Encargos Complementares: |  | 36.08
Serviço |  | FONTE | UNID | COEFICIENTE | PREÇO UNITÁRIO | TOTAL
102234 | PINTURA IMUNIZANTE PARA MADEIRA, 2 DEMÃOS. AF_01/2021 | SINAPI | M2 | 0.5 | 23.54 | 11.77
|  |  |  | TOTAL Serviço: |  | 11.77
|  |  |  | VALOR: |  | 465.75
1.2. COT-0002-PMSLM ALUGUEL DE IMÓVEL PARA ALOJAMENTO/ DEPÓSITO DE MATERIAIS (BAIRRO MURIBARA) (MÊS)
Cotação |  | FONTE | UNID | COEFICIENTE | PREÇO UNITÁRIO | TOTAL
INS-0002-PMSLM | ALUGUEL DE IMÓVEL PARA ALOJAMENTO/ DEPÓSITO DE MATERIAIS (BAIRRO MURIBARA) | Composições | MÊS | 1 | 480 | 480
|  |  |  | TOTAL Cotação: |  | 480
|  |  |  | VALOR: |  | 480
2.1.1. CP-19.07.580-PMSLM REBAIXAMENTO DE PENA D'ÁGUA, INCLUINDO COMPLEMENTO DE TUBULAÇÃO, CONEXÕES, ESCAVAÇÃO E REATERRO. (UND)
Material |  | FONTE | UNID | COEFICIENTE | PREÇO UNITÁRIO | TOTAL
00000122 | ADESIVO PLASTICO PARA PVC, FRASCO COM *850* GR | SINAPI | UN | 0.0075 | 60.78 | 0.46
00003529 | JOELHO PVC, SOLDAVEL, 90 GRAUS, 25 MM, COR MARROM, PARA AGUA FRIA PREDIAL | SINAPI | UN | 3 | 0.66 | 1.98
00020083 | SOLUCAO PREPARADORA / LIMPADORA PARA PVC, FRASCO COM 1000 CM3 | SINAPI | UN | 0.012 | 68.86 | 0.83
00009868 | TUBO PVC, SOLDAVEL, DE 25 MM, AGUA FRIA (NBR-5648) | SINAPI | M | 1 | 3.75 | 3.75
|  |  |  | TOTAL Material: |  | 7.02
Mão de Obra com Encargos Complementares |  | FONTE | UNID | COEFICIENTE | PREÇO UNITÁRIO | TOTAL
88267 | ENCANADOR OU BOMBEIRO HIDRÁULICO COM ENCARGOS COMPLEMENTARES | SINAPI | H | 1 | 27.62 | 27.62
88316 | SERVENTE COM ENCARGOS COMPLEMENTARES | SINAPI | H | 3 | 22.95 | 68.85
|  |  |  | TOTAL Mão de Obra com Encargos Complementares: |  | 96.47
|  |  |  | VALOR: |  | 103.49
2.1.2. CP-31.08.09U-PMSLM CONSERTO DE RAMAIS PREDIAIS DE ESGOTO DANIFICADOS DURANTE EXECUÇÃO DAS OBRAS. (FONTE: COMPESA - PE - 31.08.09U) (UN)
Material |  | FONTE | UNID | COEFICIENTE | PREÇO UNITÁRIO | TOTAL
00000119 | ADESIVO PLASTICO PARA PVC, BISNAGA COM 75 GR | SINAPI | UN | 0.2 | 7.9 | 1.58
00000013 | ESTOPA | SINAPI | KG | 0.05 | 20.01 | 1
00003893 | LUVA DE CORRER, PVC, DN 100 MM, PARA ESGOTO PREDIAL | SINAPI | UN | 1 | 16.41 | 16.41
00009836 | TUBO PVC SERIE NORMAL, DN 100 MM, PARA ESGOTO PREDIAL (NBR 5688) | SINAPI | M | 2.0001 | 13.26 | 26.52
|  |  |  | TOTAL Material: |  | 45.51
Mão de Obra com Encargos Complementares |  | FONTE | UNID | COEFICIENTE | PREÇO UNITÁRIO | TOTAL
88267 | ENCANADOR OU BOMBEIRO HIDRÁULICO COM ENCARGOS COMPLEMENTARES | SINAPI | H | 0.15 | 27.62 | 4.14
88316 | SERVENTE COM ENCARGOS COMPLEMENTARES | SINAPI | H | 0.15 | 22.95 | 3.44
|  |  |  | TOTAL Mão de Obra com Encargos Complementares: |  | 7.58
Serviço |  | FONTE | UNID | COEFICIENTE | PREÇO UNITÁRIO | TOTAL
02.03.05U | ESCAVAÇÃO MECANIZADA EM CAMPO ABERTO EM MATERIAL DE 1ª E/OU 2ª CATEGORIAS ATÉ 2,00 M DE PROFUNDIDADE. | COMPESA | M3 | 0.15 | 3.49 | 0.52
|  |  |  | TOTAL Serviço: |  | 0.52
|  |  |  | VALOR: |  | 53.61
2.2.1. 100576 REGULARIZAÇÃO E COMPACTAÇÃO DE SUBLEITO DE SOLO PREDOMINANTEMENTE ARGILOSO, PARA OBRAS DE CONSTRUÇÃO DE PAVIMENTOS. AF_09/2024 (M2)
Equipamento Custo Horário |  | FONTE | UNID | COEFICIENTE | PREÇO UNITÁRIO | TOTAL
5903 | CAMINHÃO PIPA 10.000 L TRUCADO, PESO BRUTO TOTAL 23.000 KG, CARGA ÚTIL MÁXIMA 15.935 KG, DISTÂNCIA ENTRE EIXOS 4,8 M, POTÊNCIA 230 CV, INCLUSIVE TANQUE DE AÇO PARA TRANSPORTE DE ÁGUA - CHI DIURNO. AF_06/2014 | SINAPI | CHI | 0.0025892 | 71.94 | 0.18627
5901 | CAMINHÃO PIPA 10.000 L TRUCADO, PESO BRUTO TOTAL 23.000 KG, CARGA ÚTIL MÁXIMA 15.935 KG, DISTÂNCIA ENTRE EIXOS 4,8 M, POTÊNCIA 230 CV, INCLUSIVE TANQUE DE AÇO PARA TRANSPORTE DE ÁGUA - CHP DIURNO. AF_06/2014 | SINAPI | CHP | 0.0010702 | 327.1 | 0.35006
5934 | MOTONIVELADORA POTÊNCIA BÁSICA LÍQUIDA (PRIMEIRA MARCHA) 125 HP, PESO BRUTO 13032 KG, LARGURA DA LÂMINA DE 3,7 M - CHI DIURNO. AF_06/2014 | SINAPI | CHI | 0.0083127 | 88.59 | 0.73642
5932 | MOTONIVELADORA POTÊNCIA BÁSICA LÍQUIDA (PRIMEIRA MARCHA) 125 HP, PESO BRUTO 13032 KG, LARGURA DA LÂMINA DE 3,7 M - CHP DIURNO. AF_06/2014 | SINAPI | CHP | 0.0003025 | 247.73 | 0.074938
96464 | ROLO COMPACTADOR DE PNEUS, ESTÁTICO, PRESSÃO VARIÁVEL, POTÊNCIA 110 HP, PESO SEM/COM LASTRO 10,8/27 T, LARGURA DE ROLAGEM 2,30 M - CHI DIURNO. AF_06/2017 | SINAPI | CHI | 0.0029083 | 80.48 | 0.23406
96463 | ROLO COMPACTADOR DE PNEUS, ESTÁTICO, PRESSÃO VARIÁVEL, POTÊNCIA 110 HP, PESO SEM/COM LASTRO 10,8/27 T, LARGURA DE ROLAGEM 2,30 M - CHP DIURNO. AF_06/2017 | SINAPI | CHP | 0.0007511 | 203.13 | 0.15257
|  |  |  | TOTAL Equipamento Custo Horário: |  | 1.73
Mão de Obra com Encargos Complementares |  | FONTE | UNID | COEFICIENTE | PREÇO UNITÁRIO | TOTAL
88316 | SERVENTE COM ENCARGOS COMPLEMENTARES | SINAPI | H | 0.0086152 | 22.95 | 0.19772
|  |  |  | TOTAL Mão de Obra com Encargos Complementares: |  | 0.2
|  |  |  | VALOR: |  | 1.9
2.2.2. CP-19322-PMSLM CARGA MECANIZADA (COM A PÁ FRONTAL DA RETROESCAVADEIRA) EM CAMINHÃO BASCULANTE CAP. 10M³ - MATERIAL DE 1ª CATEGORIA (M3)
Equipamento Custo Horário |  | FONTE | UNID | COEFICIENTE | PREÇO UNITÁRIO | TOTAL
91386 | CAMINHÃO BASCULANTE 10 M3, TRUCADO CABINE SIMPLES, PESO BRUTO TOTAL 23.000 KG, CARGA ÚTIL MÁXIMA 15.935 KG, DISTÂNCIA ENTRE EIXOS 4,80 M, POTÊNCIA 230 CV INCLUSIVE CAÇAMBA METÁLICA - CHP DIURNO. AF_06/2014 | SINAPI | CHP | 0.0132 | 275.47 | 3.64
5680 | RETROESCAVADEIRA SOBRE RODAS COM CARREGADEIRA, TRAÇÃO 4X2, POTÊNCIA LÍQ. 79 HP, CAÇAMBA CARREG. CAP. MÍN. 1 M3, CAÇAMBA RETRO CAP. 0,20 M3, PESO OPERACIONAL MÍN. 6.570 KG, PROFUNDIDADE ESCAVAÇÃO MÁX. 4,37 M - CHP DIURNO. AF_06/2014 | SINAPI | CHP | 0.0132 | 133.77 | 1.77
|  |  |  | TOTAL Equipamento Custo Horário: |  | 5.41
Mão de Obra com Encargos Complementares |  | FONTE | UNID | COEFICIENTE | PREÇO UNITÁRIO | TOTAL
88316 | SERVENTE COM ENCARGOS COMPLEMENTARES | SINAPI | H | 0.0132 | 22.95 | 0.3
|  |  |  | TOTAL Mão de Obra com Encargos Complementares: |  | 0.3
|  |  |  | VALOR: |  | 5.71
2.2.3. 95875 TRANSPORTE COM CAMINHÃO BASCULANTE DE 10 M³, EM VIA URBANA PAVIMENTADA, DMT ATÉ 30 KM (UNIDADE: M3XKM). AF_07/2020 (M3XKM)
Equipamento Custo Horário |  | FONTE | UNID | COEFICIENTE | PREÇO UNITÁRIO | TOTAL
91387 | CAMINHÃO BASCULANTE 10 M3, TRUCADO CABINE SIMPLES, PESO BRUTO TOTAL 23.000 KG, CARGA ÚTIL MÁXIMA 15.935 KG, DISTÂNCIA ENTRE EIXOS 4,80 M, POTÊNCIA 230 CV INCLUSIVE CAÇAMBA METÁLICA - CHI DIURNO. AF_06/2014 | SINAPI | CHI | 0.0036 | 72.84 | 0.26222
91386 | CAMINHÃO BASCULANTE 10 M3, TRUCADO CABINE SIMPLES, PESO BRUTO TOTAL 23.000 KG, CARGA ÚTIL MÁXIMA 15.935 KG, DISTÂNCIA ENTRE EIXOS 4,80 M, POTÊNCIA 230 CV INCLUSIVE CAÇAMBA METÁLICA - CHP DIURNO. AF_06/2014 | SINAPI | CHP | 0.0083 | 275.47 | 2.2864
|  |  |  | TOTAL Equipamento Custo Horário: |  | 2.55
|  |  |  | VALOR: |  | 2.54
2.3.1. 96396 CONSTRUÇÃO DE BASE E SUB-BASE PARA PAVIMENTAÇÃO DE BRITA GRADUADA SIMPLES, COM ESPESSURA DE 15 CM - EXCLUSIVE CARGA E TRANSPORTE. AF_09/2024 (M3)
Equipamento Custo Horário |  | FONTE | UNID | COEFICIENTE | PREÇO UNITÁRIO | TOTAL
5903 | CAMINHÃO PIPA 10.000 L TRUCADO, PESO BRUTO TOTAL 23.000 KG, CARGA ÚTIL MÁXIMA 15.935 KG, DISTÂNCIA ENTRE EIXOS 4,8 M, POTÊNCIA 230 CV, INCLUSIVE TANQUE DE AÇO PARA TRANSPORTE DE ÁGUA - CHI DIURNO. AF_06/2014 | SINAPI | CHI | 0.029039 | 71.94 | 2.0891
5901 | CAMINHÃO PIPA 10.000 L TRUCADO, PESO BRUTO TOTAL 23.000 KG, CARGA ÚTIL MÁXIMA 15.935 KG, DISTÂNCIA ENTRE EIXOS 4,8 M, POTÊNCIA 230 CV, INCLUSIVE TANQUE DE AÇO PARA TRANSPORTE DE ÁGUA - CHP DIURNO. AF_06/2014 | SINAPI | CHP | 0.0022892 | 327.1 | 0.7488
5934 | MOTONIVELADORA POTÊNCIA BÁSICA LÍQUIDA (PRIMEIRA MARCHA) 125 HP, PESO BRUTO 13032 KG, LARGURA DA LÂMINA DE 3,7 M - CHI DIURNO. AF_06/2014 | SINAPI | CHI | 0.026167 | 88.59 | 2.3181
5932 | MOTONIVELADORA POTÊNCIA BÁSICA LÍQUIDA (PRIMEIRA MARCHA) 125 HP, PESO BRUTO 13032 KG, LARGURA DA LÂMINA DE 3,7 M - CHP DIURNO. AF_06/2014 | SINAPI | CHP | 0.005161 | 247.73 | 1.2785
96464 | ROLO COMPACTADOR DE PNEUS, ESTÁTICO, PRESSÃO VARIÁVEL, POTÊNCIA 110 HP, PESO SEM/COM LASTRO 10,8/27 T, LARGURA DE ROLAGEM 2,30 M - CHI DIURNO. AF_06/2017 | SINAPI | CHI | 0.027322 | 80.48 | 2.1989
96463 | ROLO COMPACTADOR DE PNEUS, ESTÁTICO, PRESSÃO VARIÁVEL, POTÊNCIA 110 HP, PESO SEM/COM LASTRO 10,8/27 T, LARGURA DE ROLAGEM 2,30 M - CHP DIURNO. AF_06/2017 | SINAPI | CHP | 0.0040058 | 203.13 | 0.8137
5685 | ROLO COMPACTADOR VIBRATÓRIO DE UM CILINDRO AÇO LISO, POTÊNCIA 80 HP, PESO OPERACIONAL MÁXIMO 8,1 T, IMPACTO DINÂMICO 16,15 / 9,5 T, LARGURA DE TRABALHO 1,68 M - CHI DIURNO. AF_06/2014 | SINAPI | CHI | 0.022166 | 58.24 | 1.291
5684 | ROLO COMPACTADOR VIBRATÓRIO DE UM CILINDRO AÇO LISO, POTÊNCIA 80 HP, PESO OPERACIONAL MÁXIMO 8,1 T, IMPACTO DINÂMICO 16,15 / 9,5 T, LARGURA DE TRABALHO 1,68 M - CHP DIURNO. AF_06/2014 | SINAPI | CHP | 0.0091617 | 151.87 | 1.3914
|  |  |  | TOTAL Equipamento Custo Horário: |  | 12.13
Mão de Obra com Encargos Complementares |  | FONTE | UNID | COEFICIENTE | PREÇO UNITÁRIO | TOTAL
88316 | SERVENTE COM ENCARGOS COMPLEMENTARES | SINAPI | H | 0.031328 | 22.95 | 0.71898
|  |  |  | TOTAL Mão de Obra com Encargos Complementares: |  | 0.72
Serviço |  | FONTE | UNID | COEFICIENTE | PREÇO UNITÁRIO | TOTAL
96393 | USINAGEM DE BRITA GRADUADA SIMPLES. AF_03/2020 | SINAPI | M3 | 1 | 159.76 | 159.76
|  |  |  | TOTAL Serviço: |  | 159.76
|  |  |  | VALOR: |  | 172.55
2.3.2. 101169 EXECUÇÃO DE PAVIMENTO EM PARALELEPÍPEDOS, REJUNTAMENTO COM ARGAMASSA TRAÇO 1:3 (CIMENTO E AREIA). AF_05/2020 (M2)
Equipamento Custo Horário |  | FONTE | UNID | COEFICIENTE | PREÇO UNITÁRIO | TOTAL
5685 | ROLO COMPACTADOR VIBRATÓRIO DE UM CILINDRO AÇO LISO, POTÊNCIA 80 HP, PESO OPERACIONAL MÁXIMO 8,1 T, IMPACTO DINÂMICO 16,15 / 9,5 T, LARGURA DE TRABALHO 1,68 M - CHI DIURNO. AF_06/2014 | SINAPI | CHI | 0.1309 | 58.24 | 7.6236
5684 | ROLO COMPACTADOR VIBRATÓRIO DE UM CILINDRO AÇO LISO, POTÊNCIA 80 HP, PESO OPERACIONAL MÁXIMO 8,1 T, IMPACTO DINÂMICO 16,15 / 9,5 T, LARGURA DE TRABALHO 1,68 M - CHP DIURNO. AF_06/2014 | SINAPI | CHP | 0.0031 | 151.87 | 0.4708
|  |  |  | TOTAL Equipamento Custo Horário: |  | 8.09
Material |  | FONTE | UNID | COEFICIENTE | PREÇO UNITÁRIO | TOTAL
00000367 | AREIA GROSSA - POSTO JAZIDA/FORNECEDOR (RETIRADO NA JAZIDA, SEM TRANSPORTE) | SINAPI | M3 | 0.114 | 131.69 | 15.0127
00004385 | PARALELEPIPEDO GRANITICO OU BASALTICO, PARA PAVIMENTACAO, SEM FRETE (VARIACAO REGIONAL DE PECAS POR M2) | SINAPI | MIL | 0.033 | 938.65 | 30.9754
|  |  |  | TOTAL Material: |  | 45.99
Mão de Obra com Encargos Complementares |  | FONTE | UNID | COEFICIENTE | PREÇO UNITÁRIO | TOTAL
88260 | CALCETEIRO COM ENCARGOS COMPLEMENTARES | SINAPI | H | 0.4021 | 28.14 | 11.3151
88316 | SERVENTE COM ENCARGOS COMPLEMENTARES | SINAPI | H | 0.4021 | 22.95 | 9.2282
|  |  |  | TOTAL Mão de Obra com Encargos Complementares: |  | 20.55
Serviço |  | FONTE | UNID | COEFICIENTE | PREÇO UNITÁRIO | TOTAL
88628 | ARGAMASSA TRAÇO 1:3 (EM VOLUME DE CIMENTO E AREIA MÉDIA ÚMIDA), PREPARO MECÂNICO COM BETONEIRA 400 L. AF_08/2019 | SINAPI | M3 | 0.0204 | 553.97 | 11.301
|  |  |  | TOTAL Serviço: |  | 11.3
|  |  |  | VALOR: |  | 85.9
2.3.3. 94273 ASSENTAMENTO DE GUIA (MEIO-FIO) EM TRECHO RETO, CONFECCIONADA EM CONCRETO PRÉ-FABRICADO, DIMENSÕES 100X15X13X30 CM (COMPRIMENTO X BASE INFERIOR X BASE SUPERIOR X ALTURA). AF_01/2024 (M)
Material |  | FONTE | UNID | COEFICIENTE | PREÇO UNITÁRIO | TOTAL
00000370 | AREIA MEDIA - POSTO JAZIDA/FORNECEDOR (RETIRADO NA JAZIDA, SEM TRANSPORTE) | SINAPI | M3 | 0.0066 | 130 | 0.858
00004059 | MEIO-FIO OU GUIA DE CONCRETO, PRE-MOLDADO, COMP 1 M, *30 X 12/15* CM (H X L1/L2) | SINAPI | M | 1.005 | 37.25 | 37.4363
|  |  |  | TOTAL Material: |  | 38.3
Mão de Obra com Encargos Complementares |  | FONTE | UNID | COEFICIENTE | PREÇO UNITÁRIO | TOTAL
88309 | PEDREIRO COM ENCARGOS COMPLEMENTARES | SINAPI | H | 0.2296 | 28.34 | 6.5069
88316 | SERVENTE COM ENCARGOS COMPLEMENTARES | SINAPI | H | 0.2296 | 22.95 | 5.2693
|  |  |  | TOTAL Mão de Obra com Encargos Complementares: |  | 11.78
Serviço |  | FONTE | UNID | COEFICIENTE | PREÇO UNITÁRIO | TOTAL
88629 | ARGAMASSA TRAÇO 1:3 (EM VOLUME DE CIMENTO E AREIA MÉDIA ÚMIDA), PREPARO MANUAL. AF_08/2019 | SINAPI | M3 | 0.0018 | 673.85 | 1.2129
|  |  |  | TOTAL Serviço: |  | 1.21
|  |  |  | VALOR: |  | 51.25
2.3.4. CP-08.01.08U-PMSLM MEIO-FIO EM PEDRA GRANÍTICA, REJUNTADO COM ARGAMASSA CIMENTO E AREIA 1:3. (FONTE: COMPESA - PE - 2023.1 - 08.01.08U) (M)
Material |  | FONTE | UNID | COEFICIENTE | PREÇO UNITÁRIO | TOTAL
00000367 | AREIA GROSSA - POSTO JAZIDA/FORNECEDOR (RETIRADO NA JAZIDA, SEM TRANSPORTE) | SINAPI | M3 | 0.005 | 131.69 | 0.66
00001379 | CIMENTO PORTLAND COMPOSTO CP II-32 | SINAPI | KG | 0.98 | 0.7 | 0.69
I01610 | Meio fio granitico | ORSE | m | 1 | 40.95 | 40.95
|  |  |  | TOTAL Material: |  | 42.3
Mão de Obra com Encargos Complementares |  | FONTE | UNID | COEFICIENTE | PREÇO UNITÁRIO | TOTAL
88260 | CALCETEIRO COM ENCARGOS COMPLEMENTARES | SINAPI | H | 0.32 | 28.14 | 9
88316 | SERVENTE COM ENCARGOS COMPLEMENTARES | SINAPI | H | 0.34 | 22.95 | 7.8
|  |  |  | TOTAL Mão de Obra com Encargos Complementares: |  | 16.8
|  |  |  | VALOR: |  | 59.1
2.3.5. 94287 EXECUÇÃO DE SARJETA DE CONCRETO USINADO, MOLDADA IN LOCO EM TRECHO RETO, 30 CM BASE X 10 CM ALTURA. AF_01/2024 (M)
Material |  | FONTE | UNID | COEFICIENTE | PREÇO UNITÁRIO | TOTAL
00000370 | AREIA MEDIA - POSTO JAZIDA/FORNECEDOR (RETIRADO NA JAZIDA, SEM TRANSPORTE) | SINAPI | M3 | 0.0099 | 130 | 1.287
00034492 | CONCRETO USINADO BOMBEAVEL, CLASSE DE RESISTENCIA C20, COM BRITA 0 E 1, SLUMP = 100 +/- 20 MM, EXCLUI SERVICO DE BOMBEAMENTO (NBR 8953) | SINAPI | M3 | 0.0376 | 480 | 18.048
00004517 | SARRAFO *2,5 X 7,5* CM EM PINUS, MISTA OU EQUIVALENTE DA REGIAO - BRUTA | SINAPI | M | 0.2 | 3.73 | 0.746
00006212 | TABUA *2,5 X 30 CM EM PINUS, MISTA OU EQUIVALENTE DA REGIAO - BRUTA | SINAPI | M | 0.0833 | 17.67 | 1.4719
|  |  |  | TOTAL Material: |  | 21.56
Mão de Obra com Encargos Complementares |  | FONTE | UNID | COEFICIENTE | PREÇO UNITÁRIO | TOTAL
88309 | PEDREIRO COM ENCARGOS COMPLEMENTARES | SINAPI | H | 0.2326 | 28.34 | 6.5919
88316 | SERVENTE COM ENCARGOS COMPLEMENTARES | SINAPI | H | 0.2326 | 22.95 | 5.3382
|  |  |  | TOTAL Mão de Obra com Encargos Complementares: |  | 11.93
|  |  |  | VALOR: |  | 33.45
2.3.6. 95875 TRANSPORTE COM CAMINHÃO BASCULANTE DE 10 M³, EM VIA URBANA PAVIMENTADA, DMT ATÉ 30 KM (UNIDADE: M3XKM). AF_07/2020 (M3XKM)
Equipamento Custo Horário |  | FONTE | UNID | COEFICIENTE | PREÇO UNITÁRIO | TOTAL
91387 | CAMINHÃO BASCULANTE 10 M3, TRUCADO CABINE SIMPLES, PESO BRUTO TOTAL 23.000 KG, CARGA ÚTIL MÁXIMA 15.935 KG, DISTÂNCIA ENTRE EIXOS 4,80 M, POTÊNCIA 230 CV INCLUSIVE CAÇAMBA METÁLICA - CHI DIURNO. AF_06/2014 | SINAPI | CHI | 0.0036 | 72.84 | 0.26222
91386 | CAMINHÃO BASCULANTE 10 M3, TRUCADO CABINE SIMPLES, PESO BRUTO TOTAL 23.000 KG, CARGA ÚTIL MÁXIMA 15.935 KG, DISTÂNCIA ENTRE EIXOS 4,80 M, POTÊNCIA 230 CV INCLUSIVE CAÇAMBA METÁLICA - CHP DIURNO. AF_06/2014 | SINAPI | CHP | 0.0083 | 275.47 | 2.2864
|  |  |  | TOTAL Equipamento Custo Horário: |  | 2.55
|  |  |  | VALOR: |  | 2.54
2.4.1. 99258 CAIXA ENTERRADA HIDRÁULICA RETANGULAR, EM ALVENARIA COM BLOCOS DE CONCRETO, DIMENSÕES INTERNAS: 0,4X0,4X0,4 M PARA REDE DE DRENAGEM. AF_12/2020 (UN)
Material |  | FONTE | UNID | COEFICIENTE | PREÇO UNITÁRIO | TOTAL
00000650 | BLOCO DE VEDACAO DE CONCRETO, 9 X 19 X 39 CM (CLASSE C - NBR 6136) | SINAPI | UN | 10.0361 | 2.9 | 29.1047
00002692 | DESMOLDANTE PROTETOR PARA FORMAS DE MADEIRA, DE BASE OLEOSA EMULSIONADA EM AGUA | SINAPI | L | 0.0041 | 7.19 | 0.029479
00004491 | PONTALETE *7,5 X 7,5* CM EM PINUS, MISTA OU EQUIVALENTE DA REGIAO - BRUTA | SINAPI | M | 0.0888 | 10.66 | 0.94661
00005069 | PREGO DE ACO POLIDO COM CABECA 17 X 27 (2 1/2 X 11) | SINAPI | KG | 0.0094 | 16.28 | 0.15303
00004517 | SARRAFO *2,5 X 7,5* CM EM PINUS, MISTA OU EQUIVALENTE DA REGIAO - BRUTA | SINAPI | M | 0.1056 | 3.73 | 0.39389
00006193 | TABUA NAO APARELHADA *2,5 X 20* CM, EM MACARANDUBA/MASSARANDUBA, ANGELIM OU EQUIVALENTE DA REGIAO - BRUTA | SINAPI | M | 0.3312 | 20.56 | 6.8095
|  |  |  | TOTAL Material: |  | 37.43
Mão de Obra com Encargos Complementares |  | FONTE | UNID | COEFICIENTE | PREÇO UNITÁRIO | TOTAL
88309 | PEDREIRO COM ENCARGOS COMPLEMENTARES | SINAPI | H | 1.7093 | 28.34 | 48.4416
88316 | SERVENTE COM ENCARGOS COMPLEMENTARES | SINAPI | H | 1.343 | 22.95 | 30.8219
|  |  |  | TOTAL Mão de Obra com Encargos Complementares: |  | 79.26
Serviço |  | FONTE | UNID | COEFICIENTE | PREÇO UNITÁRIO | TOTAL
88628 | ARGAMASSA TRAÇO 1:3 (EM VOLUME DE CIMENTO E AREIA MÉDIA ÚMIDA), PREPARO MECÂNICO COM BETONEIRA 400 L. AF_08/2019 | SINAPI | M3 | 0.0327 | 553.97 | 18.1148
87316 | ARGAMASSA TRAÇO 1:4 (EM VOLUME DE CIMENTO E AREIA GROSSA ÚMIDA) PARA CHAPISCO CONVENCIONAL, PREPARO MECÂNICO COM BETONEIRA 400 L. AF_08/2019 | SINAPI | M3 | 0.0071 | 478.26 | 3.3956
94970 | CONCRETO FCK = 20MPA, TRAÇO 1:2,7:3 (EM MASSA SECA DE CIMENTO/ AREIA MÉDIA/ BRITA 1) - PREPARO MECÂNICO COM BETONEIRA 600 L. AF_05/2021 | SINAPI | M3 | 0.0419 | 464.93 | 19.4806
97734 | PEÇA RETANGULAR PRÉ-MOLDADA, VOLUME DE CONCRETO DE 10 A 30 LITROS, TAXA DE AÇO APROXIMADA DE 30KG/M³. AF_03/2024 | SINAPI | M3 | 0.0252 | 2999.65 | 75.5912
101616 | PREPARO DE FUNDO DE VALA COM LARGURA MENOR QUE 1,5 M (ACERTO DO SOLO NATURAL). AF_08/2020 | SINAPI | M2 | 0.49 | 6.6 | 3.234
|  |  |  | TOTAL Serviço: |  | 119.81
|  |  |  | VALOR: |  | 236.46
2.4.2. 104166 TUBO PVC, SÉRIE R, ÁGUA PLUVIAL, DN 150 MM, FORNECIDO E INSTALADO EM RAMAL DE ENCAMINHAMENTO. AF_06/2022 (M)
Material |  | FONTE | UNID | COEFICIENTE | PREÇO UNITÁRIO | TOTAL
00038383 | LIXA D'AGUA EM FOLHA, COR PRETA, GRAO 100 | SINAPI | UN | 0.0141 | 2.39 | 0.033699
00009840 | TUBO PVC, SERIE R, DN 150 MM, PARA ESGOTO OU AGUAS PLUVIAIS PREDIAL (NBR 5688) | SINAPI | M | 1.0353 | 52.75 | 54.6121
|  |  |  | TOTAL Material: |  | 54.64
Mão de Obra com Encargos Complementares |  | FONTE | UNID | COEFICIENTE | PREÇO UNITÁRIO | TOTAL
88248 | AUXILIAR DE ENCANADOR OU BOMBEIRO HIDRÁULICO COM ENCARGOS COMPLEMENTARES | SINAPI | H | 0.2533 | 23.32 | 5.907
88267 | ENCANADOR OU BOMBEIRO HIDRÁULICO COM ENCARGOS COMPLEMENTARES | SINAPI | H | 0.2533 | 27.62 | 6.9961
|  |  |  | TOTAL Mão de Obra com Encargos Complementares: |  | 12.91
|  |  |  | VALOR: |  | 67.53
2.4.3. 97957 CAIXA PARA BOCA DE LOBO DUPLA RETANGULAR, EM ALVENARIA COM BLOCOS DE CONCRETO, DIMENSÕES INTERNAS: 0,6X2,2X1,2 M. AF_12/2020 (UN)
Equipamento Custo Horário |  | FONTE | UNID | COEFICIENTE | PREÇO UNITÁRIO | TOTAL
5679 | RETROESCAVADEIRA SOBRE RODAS COM CARREGADEIRA, TRAÇÃO 4X4, POTÊNCIA LÍQ. 88 HP, CAÇAMBA CARREG. CAP. MÍN. 1 M3, CAÇAMBA RETRO CAP. 0,26 M3, PESO OPERACIONAL MÍN. 6.674 KG, PROFUNDIDADE ESCAVAÇÃO MÁX. 4,37 M - CHI DIURNO. AF_06/2014 | SINAPI | CHI | 0.1575 | 59.97 | 9.4453
5678 | RETROESCAVADEIRA SOBRE RODAS COM CARREGADEIRA, TRAÇÃO 4X4, POTÊNCIA LÍQ. 88 HP, CAÇAMBA CARREG. CAP. MÍN. 1 M3, CAÇAMBA RETRO CAP. 0,26 M3, PESO OPERACIONAL MÍN. 6.674 KG, PROFUNDIDADE ESCAVAÇÃO MÁX. 4,37 M - CHP DIURNO. AF_06/2014 | SINAPI | CHP | 0.0773 | 146.52 | 11.326
|  |  |  | TOTAL Equipamento Custo Horário: |  | 20.78
Material |  | FONTE | UNID | COEFICIENTE | PREÇO UNITÁRIO | TOTAL
00025067 | BLOCO DE CONCRETO ESTRUTURAL 19 X 19 X 39 CM, FBK 4,5 MPA (NBR 6136) | SINAPI | UN | 75.0007 | 5.17 | 387.7536
00000660 | CANALETA DE CONCRETO 19 X 19 X 19 CM (CLASSE C - NBR 6136) | SINAPI | UN | 33.6 | 3.21 | 107.856
00002692 | DESMOLDANTE PROTETOR PARA FORMAS DE MADEIRA, DE BASE OLEOSA EMULSIONADA EM AGUA | SINAPI | L | 0.0122 | 7.19 | 0.087718
00043386 | MEIO-FIO OU GUIA DE CONCRETO PRE-MOLDADO, TIPO CHAPEU PARA BOCA DE LOBO, DIMENSOES *1,20* X 0,15 X 0,30 M | SINAPI | UN | 2 | 52.71 | 105.42
00004491 | PONTALETE *7,5 X 7,5* CM EM PINUS, MISTA OU EQUIVALENTE DA REGIAO - BRUTA | SINAPI | M | 0.2664 | 10.66 | 2.8398
00005069 | PREGO DE ACO POLIDO COM CABECA 17 X 27 (2 1/2 X 11) | SINAPI | KG | 0.0281 | 16.28 | 0.45747
00004517 | SARRAFO *2,5 X 7,5* CM EM PINUS, MISTA OU EQUIVALENTE DA REGIAO - BRUTA | SINAPI | M | 0.3168 | 3.73 | 1.1817
00006193 | TABUA NAO APARELHADA *2,5 X 20* CM, EM MACARANDUBA/MASSARANDUBA, ANGELIM OU EQUIVALENTE DA REGIAO - BRUTA | SINAPI | M | 0.9936 | 20.56 | 20.4284
|  |  |  | TOTAL Material: |  | 626.03
Mão de Obra com Encargos Complementares |  | FONTE | UNID | COEFICIENTE | PREÇO UNITÁRIO | TOTAL
88309 | PEDREIRO COM ENCARGOS COMPLEMENTARES | SINAPI | H | 16.4324 | 28.34 | 465.6942
88316 | SERVENTE COM ENCARGOS COMPLEMENTARES | SINAPI | H | 12.9112 | 22.95 | 296.312
|  |  |  | TOTAL Mão de Obra com Encargos Complementares: |  | 762
Serviço |  | FONTE | UNID | COEFICIENTE | PREÇO UNITÁRIO | TOTAL
88628 | ARGAMASSA TRAÇO 1:3 (EM VOLUME DE CIMENTO E AREIA MÉDIA ÚMIDA), PREPARO MECÂNICO COM BETONEIRA 400 L. AF_08/2019 | SINAPI | M3 | 0.7685 | 553.97 | 425.7259
87316 | ARGAMASSA TRAÇO 1:4 (EM VOLUME DE CIMENTO E AREIA GROSSA ÚMIDA) PARA CHAPISCO CONVENCIONAL, PREPARO MECÂNICO COM BETONEIRA 400 L. AF_08/2019 | SINAPI | M3 | 0.069 | 478.26 | 32.9999
89998 | ARMAÇÃO DE CINTA DE ALVENARIA ESTRUTURAL; DIÂMETRO DE 10,0 MM. AF_09/2021 | SINAPI | KG | 3.9488 | 10.8 | 42.647
89996 | ARMAÇÃO VERTICAL DE ALVENARIA ESTRUTURAL; DIÂMETRO DE 10,0 MM. AF_09/2021 | SINAPI | KG | 1.9744 | 11.36 | 22.4292
94970 | CONCRETO FCK = 20MPA, TRAÇO 1:2,7:3 (EM MASSA SECA DE CIMENTO/ AREIA MÉDIA/ BRITA 1) - PREPARO MECÂNICO COM BETONEIRA 600 L. AF_05/2021 | SINAPI | M3 | 0.3024 | 464.93 | 140.5948
89995 | GRAUTEAMENTO DE CINTA SUPERIOR OU DE VERGA EM ALVENARIA ESTRUTURAL. AF_09/2021 | SINAPI | M3 | 0.0984 | 1003.4 | 98.7346
89993 | GRAUTEAMENTO VERTICAL EM ALVENARIA ESTRUTURAL. AF_09/2021 | SINAPI | M3 | 0.0598 | 1041.91 | 62.3062
97735 | PEÇA RETANGULAR PRÉ-MOLDADA, VOLUME DE CONCRETO DE 30 A 100 LITROS, TAXA DE AÇO APROXIMADA DE 30KG/M³. AF_03/2024 | SINAPI | M3 | 0.1232 | 2454.45 | 302.3882
97737 | PEÇA RETANGULAR PRÉ-MOLDADA, VOLUME DE CONCRETO DE 30 A 70 LITROS, TAXA DE AÇO APROXIMADA DE 70KG/M³. AF_03/2024 | SINAPI | M3 | 0.032 | 3239.45 | 103.6624
101617 | PREPARO DE FUNDO DE VALA COM LARGURA MAIOR OU IGUAL A 1,5 M E MENOR QUE 2,5 M (ACERTO DO SOLO NATURAL). AF_08/2020 | SINAPI | M2 | 2.25 | 3.26 | 7.335
|  |  |  | TOTAL Serviço: |  | 1238.83
|  |  |  | VALOR: |  | 2647.5
2.4.4. 99264 CAIXA ENTERRADA HIDRÁULICA RETANGULAR, EM ALVENARIA COM BLOCOS DE CONCRETO, DIMENSÕES INTERNAS: 1X1X0,6 M PARA REDE DE DRENAGEM. AF_12/2020 (UN)
Equipamento Custo Horário |  | FONTE | UNID | COEFICIENTE | PREÇO UNITÁRIO | TOTAL
5679 | RETROESCAVADEIRA SOBRE RODAS COM CARREGADEIRA, TRAÇÃO 4X4, POTÊNCIA LÍQ. 88 HP, CAÇAMBA CARREG. CAP. MÍN. 1 M3, CAÇAMBA RETRO CAP. 0,26 M3, PESO OPERACIONAL MÍN. 6.674 KG, PROFUNDIDADE ESCAVAÇÃO MÁX. 4,37 M - CHI DIURNO. AF_06/2014 | SINAPI | CHI | 0.0402 | 59.97 | 2.4108
5678 | RETROESCAVADEIRA SOBRE RODAS COM CARREGADEIRA, TRAÇÃO 4X4, POTÊNCIA LÍQ. 88 HP, CAÇAMBA CARREG. CAP. MÍN. 1 M3, CAÇAMBA RETRO CAP. 0,26 M3, PESO OPERACIONAL MÍN. 6.674 KG, PROFUNDIDADE ESCAVAÇÃO MÁX. 4,37 M - CHP DIURNO. AF_06/2014 | SINAPI | CHP | 0.0197 | 146.52 | 2.8864
|  |  |  | TOTAL Equipamento Custo Horário: |  | 5.3
Material |  | FONTE | UNID | COEFICIENTE | PREÇO UNITÁRIO | TOTAL
00000650 | BLOCO DE VEDACAO DE CONCRETO, 9 X 19 X 39 CM (CLASSE C - NBR 6136) | SINAPI | UN | 31.3513 | 2.9 | 90.9188
00002692 | DESMOLDANTE PROTETOR PARA FORMAS DE MADEIRA, DE BASE OLEOSA EMULSIONADA EM AGUA | SINAPI | L | 0.0082 | 7.19 | 0.058958
00004491 | PONTALETE *7,5 X 7,5* CM EM PINUS, MISTA OU EQUIVALENTE DA REGIAO - BRUTA | SINAPI | M | 0.1776 | 10.66 | 1.8932
00005069 | PREGO DE ACO POLIDO COM CABECA 17 X 27 (2 1/2 X 11) | SINAPI | KG | 0.0187 | 16.28 | 0.30444
00004517 | SARRAFO *2,5 X 7,5* CM EM PINUS, MISTA OU EQUIVALENTE DA REGIAO - BRUTA | SINAPI | M | 0.2112 | 3.73 | 0.78778
00006193 | TABUA NAO APARELHADA *2,5 X 20* CM, EM MACARANDUBA/MASSARANDUBA, ANGELIM OU EQUIVALENTE DA REGIAO - BRUTA | SINAPI | M | 0.6624 | 20.56 | 13.6189
|  |  |  | TOTAL Material: |  | 107.58
Mão de Obra com Encargos Complementares |  | FONTE | UNID | COEFICIENTE | PREÇO UNITÁRIO | TOTAL
88309 | PEDREIRO COM ENCARGOS COMPLEMENTARES | SINAPI | H | 6.1495 | 28.34 | 174.2768
88316 | SERVENTE COM ENCARGOS COMPLEMENTARES | SINAPI | H | 4.8318 | 22.95 | 110.8898
|  |  |  | TOTAL Mão de Obra com Encargos Complementares: |  | 285.17
Serviço |  | FONTE | UNID | COEFICIENTE | PREÇO UNITÁRIO | TOTAL
88628 | ARGAMASSA TRAÇO 1:3 (EM VOLUME DE CIMENTO E AREIA MÉDIA ÚMIDA), PREPARO MECÂNICO COM BETONEIRA 400 L. AF_08/2019 | SINAPI | M3 | 0.1404 | 553.97 | 77.7774
87316 | ARGAMASSA TRAÇO 1:4 (EM VOLUME DE CIMENTO E AREIA GROSSA ÚMIDA) PARA CHAPISCO CONVENCIONAL, PREPARO MECÂNICO COM BETONEIRA 400 L. AF_08/2019 | SINAPI | M3 | 0.0243 | 478.26 | 11.6217
94970 | CONCRETO FCK = 20MPA, TRAÇO 1:2,7:3 (EM MASSA SECA DE CIMENTO/ AREIA MÉDIA/ BRITA 1) - PREPARO MECÂNICO COM BETONEIRA 600 L. AF_05/2021 | SINAPI | M3 | 0.1675 | 464.93 | 77.8758
97736 | PEÇA RETANGULAR PRÉ-MOLDADA, VOLUME DE CONCRETO ACIMA DE 100 LITROS, TAXA DE AÇO APROXIMADA DE 30KG/M³. AF_03/2024 | SINAPI | M3 | 0.1008 | 1492.11 | 150.4047
101616 | PREPARO DE FUNDO DE VALA COM LARGURA MENOR QUE 1,5 M (ACERTO DO SOLO NATURAL). AF_08/2020 | SINAPI | M2 | 1.69 | 6.6 | 11.154
|  |  |  | TOTAL Serviço: |  | 328.83
|  |  |  | VALOR: |  | 726.79
2.4.5. 92212 TUBO DE CONCRETO PARA REDES COLETORAS DE ÁGUAS PLUVIAIS, DIÂMETRO DE 600 MM, JUNTA RÍGIDA, INSTALADO EM LOCAL COM BAIXO NÍVEL DE INTERFERÊNCIAS - FORNECIMENTO E ASSENTAMENTO. AF_03/2024 (M)
Equipamento Custo Horário |  | FONTE | UNID | COEFICIENTE | PREÇO UNITÁRIO | TOTAL
5632 | ESCAVADEIRA HIDRÁULICA SOBRE ESTEIRAS, CAÇAMBA 0,80 M3, PESO OPERACIONAL 17 T, POTENCIA BRUTA 111 HP - CHI DIURNO. AF_06/2014 | SINAPI | CHI | 0.1442 | 85 | 12.257
5631 | ESCAVADEIRA HIDRÁULICA SOBRE ESTEIRAS, CAÇAMBA 0,80 M3, PESO OPERACIONAL 17 T, POTENCIA BRUTA 111 HP - CHP DIURNO. AF_06/2014 | SINAPI | CHP | 0.0743 | 210.46 | 15.6372
|  |  |  | TOTAL Equipamento Custo Horário: |  | 27.9
Material |  | FONTE | UNID | COEFICIENTE | PREÇO UNITÁRIO | TOTAL
00007725 | TUBO DE CONCRETO ARMADO PARA AGUAS PLUVIAIS, CLASSE PA-1, COM ENCAIXE PONTA E BOLSA, DIAMETRO NOMINAL DE = 600 MM | SINAPI | M | 1.03 | 185 | 190.55
|  |  |  | TOTAL Material: |  | 190.55
Mão de Obra com Encargos Complementares |  | FONTE | UNID | COEFICIENTE | PREÇO UNITÁRIO | TOTAL
88246 | ASSENTADOR DE TUBOS COM ENCARGOS COMPLEMENTARES | SINAPI | H | 0.332 | 17.88 | 5.9362
88316 | SERVENTE COM ENCARGOS COMPLEMENTARES | SINAPI | H | 0.664 | 22.95 | 15.2388
|  |  |  | TOTAL Mão de Obra com Encargos Complementares: |  | 21.18
Serviço |  | FONTE | UNID | COEFICIENTE | PREÇO UNITÁRIO | TOTAL
88629 | ARGAMASSA TRAÇO 1:3 (EM VOLUME DE CIMENTO E AREIA MÉDIA ÚMIDA), PREPARO MANUAL. AF_08/2019 | SINAPI | M3 | 0.0047 | 673.85 | 3.1671
|  |  |  | TOTAL Serviço: |  | 3.17
|  |  |  | VALOR: |  | 242.75
2.4.6. 92210 TUBO DE CONCRETO PARA REDES COLETORAS DE ÁGUAS PLUVIAIS, DIÂMETRO DE 400 MM, JUNTA RÍGIDA, INSTALADO EM LOCAL COM BAIXO NÍVEL DE INTERFERÊNCIAS - FORNECIMENTO E ASSENTAMENTO. AF_03/2024 (M)
Equipamento Custo Horário |  | FONTE | UNID | COEFICIENTE | PREÇO UNITÁRIO | TOTAL
5632 | ESCAVADEIRA HIDRÁULICA SOBRE ESTEIRAS, CAÇAMBA 0,80 M3, PESO OPERACIONAL 17 T, POTENCIA BRUTA 111 HP - CHI DIURNO. AF_06/2014 | SINAPI | CHI | 0.0934 | 85 | 7.939
5631 | ESCAVADEIRA HIDRÁULICA SOBRE ESTEIRAS, CAÇAMBA 0,80 M3, PESO OPERACIONAL 17 T, POTENCIA BRUTA 111 HP - CHP DIURNO. AF_06/2014 | SINAPI | CHP | 0.0481 | 210.46 | 10.1231
|  |  |  | TOTAL Equipamento Custo Horário: |  | 18.06
Material |  | FONTE | UNID | COEFICIENTE | PREÇO UNITÁRIO | TOTAL
00007745 | TUBO DE CONCRETO ARMADO PARA AGUAS PLUVIAIS, CLASSE PA-1, COM ENCAIXE PONTA E BOLSA, DIAMETRO NOMINAL DE 400 MM | SINAPI | M | 1.03 | 95.6 | 98.468
|  |  |  | TOTAL Material: |  | 98.47
Mão de Obra com Encargos Complementares |  | FONTE | UNID | COEFICIENTE | PREÇO UNITÁRIO | TOTAL
88246 | ASSENTADOR DE TUBOS COM ENCARGOS COMPLEMENTARES | SINAPI | H | 0.2151 | 17.88 | 3.846
88316 | SERVENTE COM ENCARGOS COMPLEMENTARES | SINAPI | H | 0.4302 | 22.95 | 9.8731
|  |  |  | TOTAL Mão de Obra com Encargos Complementares: |  | 13.72
Serviço |  | FONTE | UNID | COEFICIENTE | PREÇO UNITÁRIO | TOTAL
88629 | ARGAMASSA TRAÇO 1:3 (EM VOLUME DE CIMENTO E AREIA MÉDIA ÚMIDA), PREPARO MANUAL. AF_08/2019 | SINAPI | M3 | 0.0016 | 673.85 | 1.0782
|  |  |  | TOTAL Serviço: |  | 1.08
|  |  |  | VALOR: |  | 131.29
2.5.1. 93358 ESCAVAÇÃO MANUAL DE VALA. AF_09/2024 (M3)
Mão de Obra com Encargos Complementares |  | FONTE | UNID | COEFICIENTE | PREÇO UNITÁRIO | TOTAL
88316 | SERVENTE COM ENCARGOS COMPLEMENTARES | SINAPI | H | 3.9558 | 22.95 | 90.7848
|  |  |  | TOTAL Mão de Obra com Encargos Complementares: |  | 90.78
|  |  |  | VALOR: |  | 90.78
2.5.2. 96620 LASTRO DE CONCRETO MAGRO, APLICADO EM PISOS, LAJES SOBRE SOLO OU RADIERS. AF_01/2024 (M3)
Mão de Obra com Encargos Complementares |  | FONTE | UNID | COEFICIENTE | PREÇO UNITÁRIO | TOTAL
88309 | PEDREIRO COM ENCARGOS COMPLEMENTARES | SINAPI | H | 5.083 | 28.34 | 144.0522
88316 | SERVENTE COM ENCARGOS COMPLEMENTARES | SINAPI | H | 1.838 | 22.95 | 42.1821
|  |  |  | TOTAL Mão de Obra com Encargos Complementares: |  | 186.23
Serviço |  | FONTE | UNID | COEFICIENTE | PREÇO UNITÁRIO | TOTAL
94968 | CONCRETO MAGRO PARA LASTRO, TRAÇO 1:4,5:4,5 (EM MASSA SECA DE CIMENTO/ AREIA MÉDIA/ BRITA 1) - PREPARO MECÂNICO COM BETONEIRA 600 L. AF_05/2021 | SINAPI | M3 | 1.38 | 398.32 | 549.6816
|  |  |  | TOTAL Serviço: |  | 549.68
|  |  |  | VALOR: |  | 735.91
2.5.3. CP-C0074-PMSLM ALVENARIA DE TIJOLO CERÂMICO FURADO (9x19x19)cm C/ARGAMASSA MISTA DE CAL HIDRATADA ESP=20 cm (FONTE: SEINFRA - CE - C0074) (M2)
Material |  | FONTE | UNID | COEFICIENTE | PREÇO UNITÁRIO | TOTAL
00000370 | AREIA MEDIA - POSTO JAZIDA/FORNECEDOR (RETIRADO NA JAZIDA, SEM TRANSPORTE) | SINAPI | M3 | 0.0413 | 130 | 5.37
00007271 | BLOCO CERAMICO / TIJOLO VAZADO PARA ALVENARIA DE VEDACAO, 8 FUROS NA HORIZONTAL DE 9 X 19 X 19 CM (L X A X C) | SINAPI | UN | 47 | 0.7 | 32.9
00001106 | CAL HIDRATADA CH-I PARA ARGAMASSAS | SINAPI | KG | 6.19 | 1.6 | 9.9
00001379 | CIMENTO PORTLAND COMPOSTO CP II-32 | SINAPI | KG | 6.19 | 0.7 | 4.33
|  |  |  | TOTAL Material: |  | 52.5
Mão de Obra com Encargos Complementares |  | FONTE | UNID | COEFICIENTE | PREÇO UNITÁRIO | TOTAL
88309 | PEDREIRO COM ENCARGOS COMPLEMENTARES | SINAPI | H | 1.5 | 28.34 | 42.51
88316 | SERVENTE COM ENCARGOS COMPLEMENTARES | SINAPI | H | 1.84 | 22.95 | 42.23
|  |  |  | TOTAL Mão de Obra com Encargos Complementares: |  | 84.74
|  |  |  | VALOR: |  | 137.24
2.5.4. 87893 CHAPISCO APLICADO EM ALVENARIA (SEM PRESENÇA DE VÃOS) E ESTRUTURAS DE CONCRETO DE FACHADA, COM COLHER DE PEDREIRO. ARGAMASSA TRAÇO 1:3 COM PREPARO MANUAL. AF_10/2022 (M2)
Mão de Obra com Encargos Complementares |  | FONTE | UNID | COEFICIENTE | PREÇO UNITÁRIO | TOTAL
88309 | PEDREIRO COM ENCARGOS COMPLEMENTARES | SINAPI | H | 0.1394 | 28.34 | 3.9506
88316 | SERVENTE COM ENCARGOS COMPLEMENTARES | SINAPI | H | 0.0465 | 22.95 | 1.0672
|  |  |  | TOTAL Mão de Obra com Encargos Complementares: |  | 5.02
Serviço |  | FONTE | UNID | COEFICIENTE | PREÇO UNITÁRIO | TOTAL
87377 | ARGAMASSA TRAÇO 1:3 (EM VOLUME DE CIMENTO E AREIA GROSSA ÚMIDA) PARA CHAPISCO CONVENCIONAL, PREPARO MANUAL. AF_08/2019 | SINAPI | M3 | 0.0037 | 672.52 | 2.4883
|  |  |  | TOTAL Serviço: |  | 2.49
|  |  |  | VALOR: |  | 7.49
2.5.5. 87794 EMBOÇO OU MASSA ÚNICA EM ARGAMASSA TRAÇO 1:2:8, PREPARO MANUAL, APLICADA MANUALMENTE EM PANOS CEGOS DE FACHADA (SEM PRESENÇA DE VÃOS), ESPESSURA DE 25 MM. AF_09/2022 (M2)
Material |  | FONTE | UNID | COEFICIENTE | PREÇO UNITÁRIO | TOTAL
00037411 | TELA DE ACO SOLDADA GALVANIZADA/ZINCADA PARA ALVENARIA, FIO D = *1,24 MM, MALHA 25 X 25 MM | SINAPI | M2 | 0.1581 | 18.27 | 2.8885
|  |  |  | TOTAL Material: |  | 2.89
Mão de Obra com Encargos Complementares |  | FONTE | UNID | COEFICIENTE | PREÇO UNITÁRIO | TOTAL
88309 | PEDREIRO COM ENCARGOS COMPLEMENTARES | SINAPI | H | 0.409 | 28.34 | 11.5911
88316 | SERVENTE COM ENCARGOS COMPLEMENTARES | SINAPI | H | 0.409 | 22.95 | 9.3865
|  |  |  | TOTAL Mão de Obra com Encargos Complementares: |  | 20.98
Serviço |  | FONTE | UNID | COEFICIENTE | PREÇO UNITÁRIO | TOTAL
87369 | ARGAMASSA TRAÇO 1:2:8 (EM VOLUME DE CIMENTO, CAL E AREIA MÉDIA ÚMIDA) PARA EMBOÇO/MASSA ÚNICA/ASSENTAMENTO DE ALVENARIA DE VEDAÇÃO, PREPARO MANUAL. AF_08/2019 | SINAPI | M3 | 0.0293 | 811.5 | 23.7769
|  |  |  | TOTAL Serviço: |  | 23.78
|  |  |  | VALOR: |  | 47.62
2.5.6. 94319 ATERRO MANUAL DE VALAS COM SOLO ARGILO-ARENOSO. AF_08/2023 (M3)
Equipamento Custo Horário |  | FONTE | UNID | COEFICIENTE | PREÇO UNITÁRIO | TOTAL
5903 | CAMINHÃO PIPA 10.000 L TRUCADO, PESO BRUTO TOTAL 23.000 KG, CARGA ÚTIL MÁXIMA 15.935 KG, DISTÂNCIA ENTRE EIXOS 4,8 M, POTÊNCIA 230 CV, INCLUSIVE TANQUE DE AÇO PARA TRANSPORTE DE ÁGUA - CHI DIURNO. AF_06/2014 | SINAPI | CHI | 0.0006 | 71.94 | 0.043164
5901 | CAMINHÃO PIPA 10.000 L TRUCADO, PESO BRUTO TOTAL 23.000 KG, CARGA ÚTIL MÁXIMA 15.935 KG, DISTÂNCIA ENTRE EIXOS 4,8 M, POTÊNCIA 230 CV, INCLUSIVE TANQUE DE AÇO PARA TRANSPORTE DE ÁGUA - CHP DIURNO. AF_06/2014 | SINAPI | CHP | 0.0054 | 327.1 | 1.7663
91533 | COMPACTADOR DE SOLOS DE PERCUSSÃO (SOQUETE) COM MOTOR A GASOLINA 4 TEMPOS, POTÊNCIA 4 CV - CHP DIURNO. AF_08/2015 | SINAPI | CHP | 0.1962 | 33.14 | 6.5021
|  |  |  | TOTAL Equipamento Custo Horário: |  | 8.31
Material |  | FONTE | UNID | COEFICIENTE | PREÇO UNITÁRIO | TOTAL
00006079 | ARGILA, ARGILA VERMELHA OU ARGILA ARENOSA (RETIRADA NA JAZIDA, SEM TRANSPORTE) | SINAPI | M3 | 1.3889 | 37.35 | 51.8754
|  |  |  | TOTAL Material: |  | 51.88
Mão de Obra com Encargos Complementares |  | FONTE | UNID | COEFICIENTE | PREÇO UNITÁRIO | TOTAL
88316 | SERVENTE COM ENCARGOS COMPLEMENTARES | SINAPI | H | 0.7866 | 22.95 | 18.0525
|  |  |  | TOTAL Mão de Obra com Encargos Complementares: |  | 18.05
|  |  |  | VALOR: |  | 78.22
2.5.7. 94990 EXECUÇÃO DE PASSEIO (CALÇADA) OU PISO DE CONCRETO COM CONCRETO MOLDADO IN LOCO, FEITO EM OBRA, ACABAMENTO CONVENCIONAL, NÃO ARMADO. AF_08/2022 (M3)
Material |  | FONTE | UNID | COEFICIENTE | PREÇO UNITÁRIO | TOTAL
00002692 | DESMOLDANTE PROTETOR PARA FORMAS DE MADEIRA, DE BASE OLEOSA EMULSIONADA EM AGUA | SINAPI | L | 0.0213 | 7.19 | 0.15315
00005068 | PREGO DE ACO POLIDO COM CABECA 17 X 21 (2 X 11) | SINAPI | KG | 0.2994 | 15.97 | 4.7814
00004509 | SARRAFO *2,5 X 10* CM EM PINUS, MISTA OU EQUIVALENTE DA REGIAO - BRUTA | SINAPI | M | 3.125 | 5.41 | 16.9062
00004517 | SARRAFO *2,5 X 7,5* CM EM PINUS, MISTA OU EQUIVALENTE DA REGIAO - BRUTA | SINAPI | M | 2.5 | 3.73 | 9.325
|  |  |  | TOTAL Material: |  | 31.17
Mão de Obra com Encargos Complementares |  | FONTE | UNID | COEFICIENTE | PREÇO UNITÁRIO | TOTAL
88262 | CARPINTEIRO DE FORMAS COM ENCARGOS COMPLEMENTARES | SINAPI | H | 1.6268 | 27.92 | 45.4203
88309 | PEDREIRO COM ENCARGOS COMPLEMENTARES | SINAPI | H | 1.4149 | 28.34 | 40.0983
88316 | SERVENTE COM ENCARGOS COMPLEMENTARES | SINAPI | H | 3.0417 | 22.95 | 69.807
|  |  |  | TOTAL Mão de Obra com Encargos Complementares: |  | 155.33
Serviço |  | FONTE | UNID | COEFICIENTE | PREÇO UNITÁRIO | TOTAL
94964 | CONCRETO FCK = 20MPA, TRAÇO 1:2,7:3 (EM MASSA SECA DE CIMENTO/ AREIA MÉDIA/ BRITA 1) - PREPARO MECÂNICO COM BETONEIRA 400 L. AF_05/2021 | SINAPI | M3 | 1.2315 | 478.04 | 588.7063
|  |  |  | TOTAL Serviço: |  | 588.71
|  |  |  | VALOR: |  | 775.16
2.5.8. 95875 TRANSPORTE COM CAMINHÃO BASCULANTE DE 10 M³, EM VIA URBANA PAVIMENTADA, DMT ATÉ 30 KM (UNIDADE: M3XKM). AF_07/2020 (M3XKM)
Equipamento Custo Horário |  | FONTE | UNID | COEFICIENTE | PREÇO UNITÁRIO | TOTAL
91387 | CAMINHÃO BASCULANTE 10 M3, TRUCADO CABINE SIMPLES, PESO BRUTO TOTAL 23.000 KG, CARGA ÚTIL MÁXIMA 15.935 KG, DISTÂNCIA ENTRE EIXOS 4,80 M, POTÊNCIA 230 CV INCLUSIVE CAÇAMBA METÁLICA - CHI DIURNO. AF_06/2014 | SINAPI | CHI | 0.0036 | 72.84 | 0.26222
91386 | CAMINHÃO BASCULANTE 10 M3, TRUCADO CABINE SIMPLES, PESO BRUTO TOTAL 23.000 KG, CARGA ÚTIL MÁXIMA 15.935 KG, DISTÂNCIA ENTRE EIXOS 4,80 M, POTÊNCIA 230 CV INCLUSIVE CAÇAMBA METÁLICA - CHP DIURNO. AF_06/2014 | SINAPI | CHP | 0.0083 | 275.47 | 2.2864
|  |  |  | TOTAL Equipamento Custo Horário: |  | 2.55
|  |  |  | VALOR: |  | 2.54
2.6.1. CP-73916/002-PMSLM PLACA ESMALTADA PARA IDENTIFICAÇÃO NR DE RUA, DIMENSÕES 45X25CM (UN)
Material |  | FONTE | UNID | COEFICIENTE | PREÇO UNITÁRIO | TOTAL
00011950 | BUCHA DE NYLON SEM ABA S6, COM PARAFUSO DE 4,20 X 40 MM EM ACO ZINCADO COM ROSCA SOBERBA, CABECA CHATA E FENDA PHILLIPS | SINAPI | UN | 4 | 0.39 | 1.56
00013521 | PLACA DE ACO ESMALTADA PARA IDENTIFICACAO DE RUA, *45 CM X 20* CM | SINAPI | UN | 1 | 132 | 132
|  |  |  | TOTAL Material: |  | 133.56
Mão de Obra com Encargos Complementares |  | FONTE | UNID | COEFICIENTE | PREÇO UNITÁRIO | TOTAL
88316 | SERVENTE COM ENCARGOS COMPLEMENTARES | SINAPI | H | 0.4 | 22.95 | 9.18
|  |  |  | TOTAL Mão de Obra com Encargos Complementares: |  | 9.18
|  |  |  | VALOR: |  | 142.74
2.6.2. 102498 PINTURA DE MEIO-FIO COM TINTA BRANCA A BASE DE CAL (CAIAÇÃO). AF_05/2021 (M)
Material |  | FONTE | UNID | COEFICIENTE | PREÇO UNITÁRIO | TOTAL
00011161 | CAL HIDRATADA PARA PINTURA | SINAPI | KG | 0.106 | 2.67 | 0.28302
|  |  |  | TOTAL Material: |  | 0.28
Mão de Obra com Encargos Complementares |  | FONTE | UNID | COEFICIENTE | PREÇO UNITÁRIO | TOTAL
88310 | PINTOR COM ENCARGOS COMPLEMENTARES | SINAPI | H | 0.037 | 30.01 | 1.1104
88316 | SERVENTE COM ENCARGOS COMPLEMENTARES | SINAPI | H | 0.016 | 22.95 | 0.3672
|  |  |  | TOTAL Mão de Obra com Encargos Complementares: |  | 1.48
|  |  |  | VALOR: |  | 1.75
3.1.1. CP-19.07.580-PMSLM REBAIXAMENTO DE PENA D'ÁGUA, INCLUINDO COMPLEMENTO DE TUBULAÇÃO, CONEXÕES, ESCAVAÇÃO E REATERRO. (UND)
Material |  | FONTE | UNID | COEFICIENTE | PREÇO UNITÁRIO | TOTAL
00000122 | ADESIVO PLASTICO PARA PVC, FRASCO COM *850* GR | SINAPI | UN | 0.0075 | 60.78 | 0.46
00003529 | JOELHO PVC, SOLDAVEL, 90 GRAUS, 25 MM, COR MARROM, PARA AGUA FRIA PREDIAL | SINAPI | UN | 3 | 0.66 | 1.98
00020083 | SOLUCAO PREPARADORA / LIMPADORA PARA PVC, FRASCO COM 1000 CM3 | SINAPI | UN | 0.012 | 68.86 | 0.83
00009868 | TUBO PVC, SOLDAVEL, DE 25 MM, AGUA FRIA (NBR-5648) | SINAPI | M | 1 | 3.75 | 3.75
|  |  |  | TOTAL Material: |  | 7.02
Mão de Obra com Encargos Complementares |  | FONTE | UNID | COEFICIENTE | PREÇO UNITÁRIO | TOTAL
88267 | ENCANADOR OU BOMBEIRO HIDRÁULICO COM ENCARGOS COMPLEMENTARES | SINAPI | H | 1 | 27.62 | 27.62
88316 | SERVENTE COM ENCARGOS COMPLEMENTARES | SINAPI | H | 3 | 22.95 | 68.85
|  |  |  | TOTAL Mão de Obra com Encargos Complementares: |  | 96.47
|  |  |  | VALOR: |  | 103.49
3.1.2. CP-31.08.09U-PMSLM CONSERTO DE RAMAIS PREDIAIS DE ESGOTO DANIFICADOS DURANTE EXECUÇÃO DAS OBRAS. (FONTE: COMPESA - PE - 31.08.09U) (UN)
Material |  | FONTE | UNID | COEFICIENTE | PREÇO UNITÁRIO | TOTAL
00000119 | ADESIVO PLASTICO PARA PVC, BISNAGA COM 75 GR | SINAPI | UN | 0.2 | 7.9 | 1.58
00000013 | ESTOPA | SINAPI | KG | 0.05 | 20.01 | 1
00003893 | LUVA DE CORRER, PVC, DN 100 MM, PARA ESGOTO PREDIAL | SINAPI | UN | 1 | 16.41 | 16.41
00009836 | TUBO PVC SERIE NORMAL, DN 100 MM, PARA ESGOTO PREDIAL (NBR 5688) | SINAPI | M | 2.0001 | 13.26 | 26.52
|  |  |  | TOTAL Material: |  | 45.51
Mão de Obra com Encargos Complementares |  | FONTE | UNID | COEFICIENTE | PREÇO UNITÁRIO | TOTAL
88267 | ENCANADOR OU BOMBEIRO HIDRÁULICO COM ENCARGOS COMPLEMENTARES | SINAPI | H | 0.15 | 27.62 | 4.14
88316 | SERVENTE COM ENCARGOS COMPLEMENTARES | SINAPI | H | 0.15 | 22.95 | 3.44
|  |  |  | TOTAL Mão de Obra com Encargos Complementares: |  | 7.58
Serviço |  | FONTE | UNID | COEFICIENTE | PREÇO UNITÁRIO | TOTAL
02.03.05U | ESCAVAÇÃO MECANIZADA EM CAMPO ABERTO EM MATERIAL DE 1ª E/OU 2ª CATEGORIAS ATÉ 2,00 M DE PROFUNDIDADE. | COMPESA | M3 | 0.15 | 3.49 | 0.52
|  |  |  | TOTAL Serviço: |  | 0.52
|  |  |  | VALOR: |  | 53.61
3.2.1. 100576 REGULARIZAÇÃO E COMPACTAÇÃO DE SUBLEITO DE SOLO PREDOMINANTEMENTE ARGILOSO, PARA OBRAS DE CONSTRUÇÃO DE PAVIMENTOS. AF_09/2024 (M2)
Equipamento Custo Horário |  | FONTE | UNID | COEFICIENTE | PREÇO UNITÁRIO | TOTAL
5903 | CAMINHÃO PIPA 10.000 L TRUCADO, PESO BRUTO TOTAL 23.000 KG, CARGA ÚTIL MÁXIMA 15.935 KG, DISTÂNCIA ENTRE EIXOS 4,8 M, POTÊNCIA 230 CV, INCLUSIVE TANQUE DE AÇO PARA TRANSPORTE DE ÁGUA - CHI DIURNO. AF_06/2014 | SINAPI | CHI | 0.0025892 | 71.94 | 0.18627
5901 | CAMINHÃO PIPA 10.000 L TRUCADO, PESO BRUTO TOTAL 23.000 KG, CARGA ÚTIL MÁXIMA 15.935 KG, DISTÂNCIA ENTRE EIXOS 4,8 M, POTÊNCIA 230 CV, INCLUSIVE TANQUE DE AÇO PARA TRANSPORTE DE ÁGUA - CHP DIURNO. AF_06/2014 | SINAPI | CHP | 0.0010702 | 327.1 | 0.35006
5934 | MOTONIVELADORA POTÊNCIA BÁSICA LÍQUIDA (PRIMEIRA MARCHA) 125 HP, PESO BRUTO 13032 KG, LARGURA DA LÂMINA DE 3,7 M - CHI DIURNO. AF_06/2014 | SINAPI | CHI | 0.0083127 | 88.59 | 0.73642
5932 | MOTONIVELADORA POTÊNCIA BÁSICA LÍQUIDA (PRIMEIRA MARCHA) 125 HP, PESO BRUTO 13032 KG, LARGURA DA LÂMINA DE 3,7 M - CHP DIURNO. AF_06/2014 | SINAPI | CHP | 0.0003025 | 247.73 | 0.074938
96464 | ROLO COMPACTADOR DE PNEUS, ESTÁTICO, PRESSÃO VARIÁVEL, POTÊNCIA 110 HP, PESO SEM/COM LASTRO 10,8/27 T, LARGURA DE ROLAGEM 2,30 M - CHI DIURNO. AF_06/2017 | SINAPI | CHI | 0.0029083 | 80.48 | 0.23406
96463 | ROLO COMPACTADOR DE PNEUS, ESTÁTICO, PRESSÃO VARIÁVEL, POTÊNCIA 110 HP, PESO SEM/COM LASTRO 10,8/27 T, LARGURA DE ROLAGEM 2,30 M - CHP DIURNO. AF_06/2017 | SINAPI | CHP | 0.0007511 | 203.13 | 0.15257
|  |  |  | TOTAL Equipamento Custo Horário: |  | 1.73
Mão de Obra com Encargos Complementares |  | FONTE | UNID | COEFICIENTE | PREÇO UNITÁRIO | TOTAL
88316 | SERVENTE COM ENCARGOS COMPLEMENTARES | SINAPI | H | 0.0086152 | 22.95 | 0.19772
|  |  |  | TOTAL Mão de Obra com Encargos Complementares: |  | 0.2
|  |  |  | VALOR: |  | 1.9
3.2.2. CP-S200714-PMSLM PREPARO, REGULARIZAÇÃO E COMPACTAÇÃO DO TERRENO (COMPACTADOR MANUAL) (FONTE: IOPES - ES - S200714) (M2)
Equipamento |  | FONTE | UNID | COEFICIENTE | PREÇO UNITÁRIO | TOTAL
I081129 | COMPACTADOR DE SOLOS DE PERCURSAO (SOQUETE) COM MOTOR A GASOLINA 4 TEMPOS DE 4 HP (4 CV) | IOPES | UND | 1.274e-05 | 16666.3 | 0.21
|  |  |  | TOTAL Equipamento: |  | 0.21
Material |  | FONTE | UNID | COEFICIENTE | PREÇO UNITÁRIO | TOTAL
00004222 | GASOLINA COMUM | SINAPI | L | 0.103 | 6.5 | 0.67
|  |  |  | TOTAL Material: |  | 0.67
Mão de Obra com Encargos Complementares |  | FONTE | UNID | COEFICIENTE | PREÇO UNITÁRIO | TOTAL
88297 | OPERADOR DE MÁQUINAS E EQUIPAMENTOS COM ENCARGOS COMPLEMENTARES | SINAPI | H | 0.1 | 24.34 | 2.43
88316 | SERVENTE COM ENCARGOS COMPLEMENTARES | SINAPI | H | 0.8 | 22.95 | 18.36
|  |  |  | TOTAL Mão de Obra com Encargos Complementares: |  | 20.79
|  |  |  | VALOR: |  | 21.67
3.2.3. CP-19322-PMSLM CARGA MECANIZADA (COM A PÁ FRONTAL DA RETROESCAVADEIRA) EM CAMINHÃO BASCULANTE CAP. 10M³ - MATERIAL DE 1ª CATEGORIA (M3)
Equipamento Custo Horário |  | FONTE | UNID | COEFICIENTE | PREÇO UNITÁRIO | TOTAL
91386 | CAMINHÃO BASCULANTE 10 M3, TRUCADO CABINE SIMPLES, PESO BRUTO TOTAL 23.000 KG, CARGA ÚTIL MÁXIMA 15.935 KG, DISTÂNCIA ENTRE EIXOS 4,80 M, POTÊNCIA 230 CV INCLUSIVE CAÇAMBA METÁLICA - CHP DIURNO. AF_06/2014 | SINAPI | CHP | 0.0132 | 275.47 | 3.64
5680 | RETROESCAVADEIRA SOBRE RODAS COM CARREGADEIRA, TRAÇÃO 4X2, POTÊNCIA LÍQ. 79 HP, CAÇAMBA CARREG. CAP. MÍN. 1 M3, CAÇAMBA RETRO CAP. 0,20 M3, PESO OPERACIONAL MÍN. 6.570 KG, PROFUNDIDADE ESCAVAÇÃO MÁX. 4,37 M - CHP DIURNO. AF_06/2014 | SINAPI | CHP | 0.0132 | 133.77 | 1.77
|  |  |  | TOTAL Equipamento Custo Horário: |  | 5.41
Mão de Obra com Encargos Complementares |  | FONTE | UNID | COEFICIENTE | PREÇO UNITÁRIO | TOTAL
88316 | SERVENTE COM ENCARGOS COMPLEMENTARES | SINAPI | H | 0.0132 | 22.95 | 0.3
|  |  |  | TOTAL Mão de Obra com Encargos Complementares: |  | 0.3
|  |  |  | VALOR: |  | 5.71
3.2.4. 95875 TRANSPORTE COM CAMINHÃO BASCULANTE DE 10 M³, EM VIA URBANA PAVIMENTADA, DMT ATÉ 30 KM (UNIDADE: M3XKM). AF_07/2020 (M3XKM)
Equipamento Custo Horário |  | FONTE | UNID | COEFICIENTE | PREÇO UNITÁRIO | TOTAL
91387 | CAMINHÃO BASCULANTE 10 M3, TRUCADO CABINE SIMPLES, PESO BRUTO TOTAL 23.000 KG, CARGA ÚTIL MÁXIMA 15.935 KG, DISTÂNCIA ENTRE EIXOS 4,80 M, POTÊNCIA 230 CV INCLUSIVE CAÇAMBA METÁLICA - CHI DIURNO. AF_06/2014 | SINAPI | CHI | 0.0036 | 72.84 | 0.26222
91386 | CAMINHÃO BASCULANTE 10 M3, TRUCADO CABINE SIMPLES, PESO BRUTO TOTAL 23.000 KG, CARGA ÚTIL MÁXIMA 15.935 KG, DISTÂNCIA ENTRE EIXOS 4,80 M, POTÊNCIA 230 CV INCLUSIVE CAÇAMBA METÁLICA - CHP DIURNO. AF_06/2014 | SINAPI | CHP | 0.0083 | 275.47 | 2.2864
|  |  |  | TOTAL Equipamento Custo Horário: |  | 2.55
|  |  |  | VALOR: |  | 2.54
3.3.1. 96393 USINAGEM DE BRITA GRADUADA SIMPLES. AF_03/2020 (M3)
Equipamento Custo Horário |  | FONTE | UNID | COEFICIENTE | PREÇO UNITÁRIO | TOTAL
93427 | GRUPO GERADOR ESTACIONÁRIO, POTÊNCIA 150 KVA, MOTOR A DIESEL- CHP DIURNO. AF_03/2016 | SINAPI | CHP | 0.0063 | 183.74 | 1.1576
5942 | PÁ CARREGADEIRA SOBRE RODAS, POTÊNCIA LÍQUIDA 128 HP, CAPACIDADE DA CAÇAMBA 1,7 A 2,8 M3, PESO OPERACIONAL 11632 KG - CHI DIURNO. AF_06/2014 | SINAPI | CHI | 0.0042 | 72.31 | 0.3037
5940 | PÁ CARREGADEIRA SOBRE RODAS, POTÊNCIA LÍQUIDA 128 HP, CAPACIDADE DA CAÇAMBA 1,7 A 2,8 M3, PESO OPERACIONAL 11632 KG - CHP DIURNO. AF_06/2014 | SINAPI | CHP | 0.012 | 167.14 | 2.0057
95122 | USINA MISTURADORA DE SOLOS, CAPACIDADE DE 200 A 500 TON/H, POTENCIA 75KW - CHI DIURNO. AF_07/2016 | SINAPI | CHI | 0.0018 | 218.48 | 0.39326
95121 | USINA MISTURADORA DE SOLOS, CAPACIDADE DE 200 A 500 TON/H, POTENCIA 75KW - CHP DIURNO. AF_07/2016 | SINAPI | CHP | 0.0063 | 362.56 | 2.2841
|  |  |  | TOTAL Equipamento Custo Horário: |  | 6.14
Material |  | FONTE | UNID | COEFICIENTE | PREÇO UNITÁRIO | TOTAL
00004720 | PEDRA BRITADA N. 0, OU PEDRISCO (4,8 A 9,5 MM) POSTO PEDREIRA/FORNECEDOR, SEM FRETE | SINAPI | M3 | 0.5308 | 116.15 | 61.6524
00004721 | PEDRA BRITADA N. 1 (9,5 A 19 MM) POSTO PEDREIRA/FORNECEDOR, SEM FRETE | SINAPI | M3 | 0.147 | 100.61 | 14.7897
00004718 | PEDRA BRITADA N. 2 (19 A 38 MM) POSTO PEDREIRA/FORNECEDOR, SEM FRETE | SINAPI | M3 | 0.2606 | 101.14 | 26.3571
00004741 | PO DE PEDRA (POSTO PEDREIRA/FORNECEDOR, SEM FRETE) | SINAPI | M3 | 0.5283 | 95.03 | 50.2043
|  |  |  | TOTAL Material: |  | 153
Mão de Obra com Encargos Complementares |  | FONTE | UNID | COEFICIENTE | PREÇO UNITÁRIO | TOTAL
90776 | ENCARREGADO GERAL COM ENCARGOS COMPLEMENTARES | SINAPI | H | 0.0081 | 36.19 | 0.29314
88316 | SERVENTE COM ENCARGOS COMPLEMENTARES | SINAPI | H | 0.0162 | 22.95 | 0.37179
|  |  |  | TOTAL Mão de Obra com Encargos Complementares: |  | 0.66
|  |  |  | VALOR: |  | 159.76
3.3.2. CP-02.06.05U-PMSLM ESPALHAMENTO MANUAL DE MATERIAL PARA SIMPLES REGULARIZAÇÃO DO TERRENO. (FONTE: COMPESA - PE - 02.06.05U) (M3)
Mão de Obra com Encargos Complementares |  | FONTE | UNID | COEFICIENTE | PREÇO UNITÁRIO | TOTAL
88316 | SERVENTE COM ENCARGOS COMPLEMENTARES | SINAPI | H | 0.15 | 22.95 | 3.44
|  |  |  | TOTAL Mão de Obra com Encargos Complementares: |  | 3.44
|  |  |  | VALOR: |  | 3.44
3.3.3. CP-RO-00229-PMSLM COMPACTAÇÃO MANUAL COM PLACA VIBRATÓRIA (FONTE: SETOP - MG (Central) - RO-00229) (M3)
Equipamento Custo Horário |  | FONTE | UNID | COEFICIENTE | PREÇO UNITÁRIO | TOTAL
91277 | PLACA VIBRATÓRIA REVERSÍVEL COM MOTOR 4 TEMPOS A GASOLINA, FORÇA CENTRÍFUGA DE 25 KN (2500 KGF), POTÊNCIA 5,5 CV - CHP DIURNO. AF_08/2015 | SINAPI | CHP | 1 | 10.79 | 10.79
|  |  |  | TOTAL Equipamento Custo Horário: |  | 10.79
Mão de Obra com Encargos Complementares |  | FONTE | UNID | COEFICIENTE | PREÇO UNITÁRIO | TOTAL
88316 | SERVENTE COM ENCARGOS COMPLEMENTARES | SINAPI | H | 1 | 22.95 | 22.95
|  |  |  | TOTAL Mão de Obra com Encargos Complementares: |  | 22.95
|  |  |  | VALOR: |  | 33.74
3.3.4. 92397 EXECUÇÃO DE PAVIMENTO EM PISO INTERTRAVADO, COM BLOCO RETANGULAR COR NATURAL DE 20 X 10 CM, ESPESSURA 6 CM. AF_10/2022 (M2)
Equipamento Custo Horário |  | FONTE | UNID | COEFICIENTE | PREÇO UNITÁRIO | TOTAL
91285 | CORTADORA DE PISO COM MOTOR 4 TEMPOS A GASOLINA, POTÊNCIA DE 13 HP, COM DISCO DE CORTE DIAMANTADO SEGMENTADO PARA CONCRETO, DIÂMETRO DE 350 MM, FURO DE 1" (14 X 1") - CHI DIURNO. AF_08/2015 | SINAPI | CHI | 0.097 | 1.04 | 0.10088
91283 | CORTADORA DE PISO COM MOTOR 4 TEMPOS A GASOLINA, POTÊNCIA DE 13 HP, COM DISCO DE CORTE DIAMANTADO SEGMENTADO PARA CONCRETO, DIÂMETRO DE 350 MM, FURO DE 1" (14 X 1") - CHP DIURNO. AF_08/2015 | SINAPI | CHP | 0.0038 | 11.53 | 0.043814
91278 | PLACA VIBRATÓRIA REVERSÍVEL COM MOTOR 4 TEMPOS A GASOLINA, FORÇA CENTRÍFUGA DE 25 KN (2500 KGF), POTÊNCIA 5,5 CV - CHI DIURNO. AF_08/2015 | SINAPI | CHI | 0.0967 | 0.72 | 0.069624
91277 | PLACA VIBRATÓRIA REVERSÍVEL COM MOTOR 4 TEMPOS A GASOLINA, FORÇA CENTRÍFUGA DE 25 KN (2500 KGF), POTÊNCIA 5,5 CV - CHP DIURNO. AF_08/2015 | SINAPI | CHP | 0.0041 | 10.79 | 0.044239
|  |  |  | TOTAL Equipamento Custo Horário: |  | 0.25
Material |  | FONTE | UNID | COEFICIENTE | PREÇO UNITÁRIO | TOTAL
00000370 | AREIA MEDIA - POSTO JAZIDA/FORNECEDOR (RETIRADO NA JAZIDA, SEM TRANSPORTE) | SINAPI | M3 | 0.0568 | 130 | 7.384
00036155 | BLOQUETE/PISO INTERTRAVADO DE CONCRETO - MODELO ONDA/16 FACES/RETANGULAR/TIJOLINHO/PAVER/HOLANDES/PARALELEPIPEDO, *20 X 10* CM, E = 6 CM, RESISTENCIA DE 35 MPA, COR NATURAL | SINAPI | M2 | 1.0041 | 47.5 | 47.6947
00004741 | PO DE PEDRA (POSTO PEDREIRA/FORNECEDOR, SEM FRETE) | SINAPI | M3 | 0.0098 | 95.03 | 0.93129
|  |  |  | TOTAL Material: |  | 56
Mão de Obra com Encargos Complementares |  | FONTE | UNID | COEFICIENTE | PREÇO UNITÁRIO | TOTAL
88260 | CALCETEIRO COM ENCARGOS COMPLEMENTARES | SINAPI | H | 0.2015 | 28.14 | 5.6702
88316 | SERVENTE COM ENCARGOS COMPLEMENTARES | SINAPI | H | 0.2015 | 22.95 | 4.6244
|  |  |  | TOTAL Mão de Obra com Encargos Complementares: |  | 10.29
|  |  |  | VALOR: |  | 66.53
3.3.5. 94273 ASSENTAMENTO DE GUIA (MEIO-FIO) EM TRECHO RETO, CONFECCIONADA EM CONCRETO PRÉ-FABRICADO, DIMENSÕES 100X15X13X30 CM (COMPRIMENTO X BASE INFERIOR X BASE SUPERIOR X ALTURA). AF_01/2024 (M)
Material |  | FONTE | UNID | COEFICIENTE | PREÇO UNITÁRIO | TOTAL
00000370 | AREIA MEDIA - POSTO JAZIDA/FORNECEDOR (RETIRADO NA JAZIDA, SEM TRANSPORTE) | SINAPI | M3 | 0.0066 | 130 | 0.858
00004059 | MEIO-FIO OU GUIA DE CONCRETO, PRE-MOLDADO, COMP 1 M, *30 X 12/15* CM (H X L1/L2) | SINAPI | M | 1.005 | 37.25 | 37.4363
|  |  |  | TOTAL Material: |  | 38.3
Mão de Obra com Encargos Complementares |  | FONTE | UNID | COEFICIENTE | PREÇO UNITÁRIO | TOTAL
88309 | PEDREIRO COM ENCARGOS COMPLEMENTARES | SINAPI | H | 0.2296 | 28.34 | 6.5069
88316 | SERVENTE COM ENCARGOS COMPLEMENTARES | SINAPI | H | 0.2296 | 22.95 | 5.2693
|  |  |  | TOTAL Mão de Obra com Encargos Complementares: |  | 11.78
Serviço |  | FONTE | UNID | COEFICIENTE | PREÇO UNITÁRIO | TOTAL
88629 | ARGAMASSA TRAÇO 1:3 (EM VOLUME DE CIMENTO E AREIA MÉDIA ÚMIDA), PREPARO MANUAL. AF_08/2019 | SINAPI | M3 | 0.0018 | 673.85 | 1.2129
|  |  |  | TOTAL Serviço: |  | 1.21
|  |  |  | VALOR: |  | 51.25
3.3.6. CP-08.01.08U-PMSLM MEIO-FIO EM PEDRA GRANÍTICA, REJUNTADO COM ARGAMASSA CIMENTO E AREIA 1:3. (FONTE: COMPESA - PE - 2023.1 - 08.01.08U) (M)
Material |  | FONTE | UNID | COEFICIENTE | PREÇO UNITÁRIO | TOTAL
00000367 | AREIA GROSSA - POSTO JAZIDA/FORNECEDOR (RETIRADO NA JAZIDA, SEM TRANSPORTE) | SINAPI | M3 | 0.005 | 131.69 | 0.66
00001379 | CIMENTO PORTLAND COMPOSTO CP II-32 | SINAPI | KG | 0.98 | 0.7 | 0.69
I01610 | Meio fio granitico | ORSE | m | 1 | 40.95 | 40.95
|  |  |  | TOTAL Material: |  | 42.3
Mão de Obra com Encargos Complementares |  | FONTE | UNID | COEFICIENTE | PREÇO UNITÁRIO | TOTAL
88260 | CALCETEIRO COM ENCARGOS COMPLEMENTARES | SINAPI | H | 0.32 | 28.14 | 9
88316 | SERVENTE COM ENCARGOS COMPLEMENTARES | SINAPI | H | 0.34 | 22.95 | 7.8
|  |  |  | TOTAL Mão de Obra com Encargos Complementares: |  | 16.8
|  |  |  | VALOR: |  | 59.1
3.3.7. 95875 TRANSPORTE COM CAMINHÃO BASCULANTE DE 10 M³, EM VIA URBANA PAVIMENTADA, DMT ATÉ 30 KM (UNIDADE: M3XKM). AF_07/2020 (M3XKM)
Equipamento Custo Horário |  | FONTE | UNID | COEFICIENTE | PREÇO UNITÁRIO | TOTAL
91387 | CAMINHÃO BASCULANTE 10 M3, TRUCADO CABINE SIMPLES, PESO BRUTO TOTAL 23.000 KG, CARGA ÚTIL MÁXIMA 15.935 KG, DISTÂNCIA ENTRE EIXOS 4,80 M, POTÊNCIA 230 CV INCLUSIVE CAÇAMBA METÁLICA - CHI DIURNO. AF_06/2014 | SINAPI | CHI | 0.0036 | 72.84 | 0.26222
91386 | CAMINHÃO BASCULANTE 10 M3, TRUCADO CABINE SIMPLES, PESO BRUTO TOTAL 23.000 KG, CARGA ÚTIL MÁXIMA 15.935 KG, DISTÂNCIA ENTRE EIXOS 4,80 M, POTÊNCIA 230 CV INCLUSIVE CAÇAMBA METÁLICA - CHP DIURNO. AF_06/2014 | SINAPI | CHP | 0.0083 | 275.47 | 2.2864
|  |  |  | TOTAL Equipamento Custo Horário: |  | 2.55
|  |  |  | VALOR: |  | 2.54
3.3.8. CP-65000189-PMSLM TRANSPORTE MANUAL (PEDRA BRITADA, PEDREGULHO) DISTANCIA ENTRE 60 E 100 M (FONTE: COPASA - MG (Base Centro) - 65000189) (M3)
Mão de Obra com Encargos Complementares |  | FONTE | UNID | COEFICIENTE | PREÇO UNITÁRIO | TOTAL
88316 | SERVENTE COM ENCARGOS COMPLEMENTARES | SINAPI | H | 4 | 22.95 | 91.8
|  |  |  | TOTAL Mão de Obra com Encargos Complementares: |  | 91.8
|  |  |  | VALOR: |  | 91.8
3.4.1. 99258 CAIXA ENTERRADA HIDRÁULICA RETANGULAR, EM ALVENARIA COM BLOCOS DE CONCRETO, DIMENSÕES INTERNAS: 0,4X0,4X0,4 M PARA REDE DE DRENAGEM. AF_12/2020 (UN)
Material |  | FONTE | UNID | COEFICIENTE | PREÇO UNITÁRIO | TOTAL
00000650 | BLOCO DE VEDACAO DE CONCRETO, 9 X 19 X 39 CM (CLASSE C - NBR 6136) | SINAPI | UN | 10.0361 | 2.9 | 29.1047
00002692 | DESMOLDANTE PROTETOR PARA FORMAS DE MADEIRA, DE BASE OLEOSA EMULSIONADA EM AGUA | SINAPI | L | 0.0041 | 7.19 | 0.029479
00004491 | PONTALETE *7,5 X 7,5* CM EM PINUS, MISTA OU EQUIVALENTE DA REGIAO - BRUTA | SINAPI | M | 0.0888 | 10.66 | 0.94661
00005069 | PREGO DE ACO POLIDO COM CABECA 17 X 27 (2 1/2 X 11) | SINAPI | KG | 0.0094 | 16.28 | 0.15303
00004517 | SARRAFO *2,5 X 7,5* CM EM PINUS, MISTA OU EQUIVALENTE DA REGIAO - BRUTA | SINAPI | M | 0.1056 | 3.73 | 0.39389
00006193 | TABUA NAO APARELHADA *2,5 X 20* CM, EM MACARANDUBA/MASSARANDUBA, ANGELIM OU EQUIVALENTE DA REGIAO - BRUTA | SINAPI | M | 0.3312 | 20.56 | 6.8095
|  |  |  | TOTAL Material: |  | 37.43
Mão de Obra com Encargos Complementares |  | FONTE | UNID | COEFICIENTE | PREÇO UNITÁRIO | TOTAL
88309 | PEDREIRO COM ENCARGOS COMPLEMENTARES | SINAPI | H | 1.7093 | 28.34 | 48.4416
88316 | SERVENTE COM ENCARGOS COMPLEMENTARES | SINAPI | H | 1.343 | 22.95 | 30.8219
|  |  |  | TOTAL Mão de Obra com Encargos Complementares: |  | 79.26
Serviço |  | FONTE | UNID | COEFICIENTE | PREÇO UNITÁRIO | TOTAL
88628 | ARGAMASSA TRAÇO 1:3 (EM VOLUME DE CIMENTO E AREIA MÉDIA ÚMIDA), PREPARO MECÂNICO COM BETONEIRA 400 L. AF_08/2019 | SINAPI | M3 | 0.0327 | 553.97 | 18.1148
87316 | ARGAMASSA TRAÇO 1:4 (EM VOLUME DE CIMENTO E AREIA GROSSA ÚMIDA) PARA CHAPISCO CONVENCIONAL, PREPARO MECÂNICO COM BETONEIRA 400 L. AF_08/2019 | SINAPI | M3 | 0.0071 | 478.26 | 3.3956
94970 | CONCRETO FCK = 20MPA, TRAÇO 1:2,7:3 (EM MASSA SECA DE CIMENTO/ AREIA MÉDIA/ BRITA 1) - PREPARO MECÂNICO COM BETONEIRA 600 L. AF_05/2021 | SINAPI | M3 | 0.0419 | 464.93 | 19.4806
97734 | PEÇA RETANGULAR PRÉ-MOLDADA, VOLUME DE CONCRETO DE 10 A 30 LITROS, TAXA DE AÇO APROXIMADA DE 30KG/M³. AF_03/2024 | SINAPI | M3 | 0.0252 | 2999.65 | 75.5912
101616 | PREPARO DE FUNDO DE VALA COM LARGURA MENOR QUE 1,5 M (ACERTO DO SOLO NATURAL). AF_08/2020 | SINAPI | M2 | 0.49 | 6.6 | 3.234
|  |  |  | TOTAL Serviço: |  | 119.81
|  |  |  | VALOR: |  | 236.46
3.4.2. 89512 TUBO PVC, SÉRIE R, ÁGUA PLUVIAL, DN 100 MM, FORNECIDO E INSTALADO EM RAMAL DE ENCAMINHAMENTO. AF_06/2022 (M)
Material |  | FONTE | UNID | COEFICIENTE | PREÇO UNITÁRIO | TOTAL
00038383 | LIXA D'AGUA EM FOLHA, COR PRETA, GRAO 100 | SINAPI | UN | 0.0224 | 2.39 | 0.053536
00009841 | TUBO PVC, SERIE R, DN 100 MM, PARA ESGOTO OU AGUAS PLUVIAIS PREDIAL (NBR 5688) | SINAPI | M | 1.0353 | 24.97 | 25.8514
|  |  |  | TOTAL Material: |  | 25.9
Mão de Obra com Encargos Complementares |  | FONTE | UNID | COEFICIENTE | PREÇO UNITÁRIO | TOTAL
88248 | AUXILIAR DE ENCANADOR OU BOMBEIRO HIDRÁULICO COM ENCARGOS COMPLEMENTARES | SINAPI | H | 0.4024 | 23.32 | 9.384
88267 | ENCANADOR OU BOMBEIRO HIDRÁULICO COM ENCARGOS COMPLEMENTARES | SINAPI | H | 0.4024 | 27.62 | 11.1143
|  |  |  | TOTAL Mão de Obra com Encargos Complementares: |  | 20.49
|  |  |  | VALOR: |  | 46.39
3.4.3. 92212 TUBO DE CONCRETO PARA REDES COLETORAS DE ÁGUAS PLUVIAIS, DIÂMETRO DE 600 MM, JUNTA RÍGIDA, INSTALADO EM LOCAL COM BAIXO NÍVEL DE INTERFERÊNCIAS - FORNECIMENTO E ASSENTAMENTO. AF_03/2024 (M)
Equipamento Custo Horário |  | FONTE | UNID | COEFICIENTE | PREÇO UNITÁRIO | TOTAL
5632 | ESCAVADEIRA HIDRÁULICA SOBRE ESTEIRAS, CAÇAMBA 0,80 M3, PESO OPERACIONAL 17 T, POTENCIA BRUTA 111 HP - CHI DIURNO. AF_06/2014 | SINAPI | CHI | 0.1442 | 85 | 12.257
5631 | ESCAVADEIRA HIDRÁULICA SOBRE ESTEIRAS, CAÇAMBA 0,80 M3, PESO OPERACIONAL 17 T, POTENCIA BRUTA 111 HP - CHP DIURNO. AF_06/2014 | SINAPI | CHP | 0.0743 | 210.46 | 15.6372
|  |  |  | TOTAL Equipamento Custo Horário: |  | 27.9
Material |  | FONTE | UNID | COEFICIENTE | PREÇO UNITÁRIO | TOTAL
00007725 | TUBO DE CONCRETO ARMADO PARA AGUAS PLUVIAIS, CLASSE PA-1, COM ENCAIXE PONTA E BOLSA, DIAMETRO NOMINAL DE = 600 MM | SINAPI | M | 1.03 | 185 | 190.55
|  |  |  | TOTAL Material: |  | 190.55
Mão de Obra com Encargos Complementares |  | FONTE | UNID | COEFICIENTE | PREÇO UNITÁRIO | TOTAL
88246 | ASSENTADOR DE TUBOS COM ENCARGOS COMPLEMENTARES | SINAPI | H | 0.332 | 17.88 | 5.9362
88316 | SERVENTE COM ENCARGOS COMPLEMENTARES | SINAPI | H | 0.664 | 22.95 | 15.2388
|  |  |  | TOTAL Mão de Obra com Encargos Complementares: |  | 21.18
Serviço |  | FONTE | UNID | COEFICIENTE | PREÇO UNITÁRIO | TOTAL
88629 | ARGAMASSA TRAÇO 1:3 (EM VOLUME DE CIMENTO E AREIA MÉDIA ÚMIDA), PREPARO MANUAL. AF_08/2019 | SINAPI | M3 | 0.0047 | 673.85 | 3.1671
|  |  |  | TOTAL Serviço: |  | 3.17
|  |  |  | VALOR: |  | 242.75
3.4.4. 97957 CAIXA PARA BOCA DE LOBO DUPLA RETANGULAR, EM ALVENARIA COM BLOCOS DE CONCRETO, DIMENSÕES INTERNAS: 0,6X2,2X1,2 M. AF_12/2020 (UN)
Equipamento Custo Horário |  | FONTE | UNID | COEFICIENTE | PREÇO UNITÁRIO | TOTAL
5679 | RETROESCAVADEIRA SOBRE RODAS COM CARREGADEIRA, TRAÇÃO 4X4, POTÊNCIA LÍQ. 88 HP, CAÇAMBA CARREG. CAP. MÍN. 1 M3, CAÇAMBA RETRO CAP. 0,26 M3, PESO OPERACIONAL MÍN. 6.674 KG, PROFUNDIDADE ESCAVAÇÃO MÁX. 4,37 M - CHI DIURNO. AF_06/2014 | SINAPI | CHI | 0.1575 | 59.97 | 9.4453
5678 | RETROESCAVADEIRA SOBRE RODAS COM CARREGADEIRA, TRAÇÃO 4X4, POTÊNCIA LÍQ. 88 HP, CAÇAMBA CARREG. CAP. MÍN. 1 M3, CAÇAMBA RETRO CAP. 0,26 M3, PESO OPERACIONAL MÍN. 6.674 KG, PROFUNDIDADE ESCAVAÇÃO MÁX. 4,37 M - CHP DIURNO. AF_06/2014 | SINAPI | CHP | 0.0773 | 146.52 | 11.326
|  |  |  | TOTAL Equipamento Custo Horário: |  | 20.78
Material |  | FONTE | UNID | COEFICIENTE | PREÇO UNITÁRIO | TOTAL
00025067 | BLOCO DE CONCRETO ESTRUTURAL 19 X 19 X 39 CM, FBK 4,5 MPA (NBR 6136) | SINAPI | UN | 75.0007 | 5.17 | 387.7536
00000660 | CANALETA DE CONCRETO 19 X 19 X 19 CM (CLASSE C - NBR 6136) | SINAPI | UN | 33.6 | 3.21 | 107.856
00002692 | DESMOLDANTE PROTETOR PARA FORMAS DE MADEIRA, DE BASE OLEOSA EMULSIONADA EM AGUA | SINAPI | L | 0.0122 | 7.19 | 0.087718
00043386 | MEIO-FIO OU GUIA DE CONCRETO PRE-MOLDADO, TIPO CHAPEU PARA BOCA DE LOBO, DIMENSOES *1,20* X 0,15 X 0,30 M | SINAPI | UN | 2 | 52.71 | 105.42
00004491 | PONTALETE *7,5 X 7,5* CM EM PINUS, MISTA OU EQUIVALENTE DA REGIAO - BRUTA | SINAPI | M | 0.2664 | 10.66 | 2.8398
00005069 | PREGO DE ACO POLIDO COM CABECA 17 X 27 (2 1/2 X 11) | SINAPI | KG | 0.0281 | 16.28 | 0.45747
00004517 | SARRAFO *2,5 X 7,5* CM EM PINUS, MISTA OU EQUIVALENTE DA REGIAO - BRUTA | SINAPI | M | 0.3168 | 3.73 | 1.1817
00006193 | TABUA NAO APARELHADA *2,5 X 20* CM, EM MACARANDUBA/MASSARANDUBA, ANGELIM OU EQUIVALENTE DA REGIAO - BRUTA | SINAPI | M | 0.9936 | 20.56 | 20.4284
|  |  |  | TOTAL Material: |  | 626.03
Mão de Obra com Encargos Complementares |  | FONTE | UNID | COEFICIENTE | PREÇO UNITÁRIO | TOTAL
88309 | PEDREIRO COM ENCARGOS COMPLEMENTARES | SINAPI | H | 16.4324 | 28.34 | 465.6942
88316 | SERVENTE COM ENCARGOS COMPLEMENTARES | SINAPI | H | 12.9112 | 22.95 | 296.312
|  |  |  | TOTAL Mão de Obra com Encargos Complementares: |  | 762
Serviço |  | FONTE | UNID | COEFICIENTE | PREÇO UNITÁRIO | TOTAL
88628 | ARGAMASSA TRAÇO 1:3 (EM VOLUME DE CIMENTO E AREIA MÉDIA ÚMIDA), PREPARO MECÂNICO COM BETONEIRA 400 L. AF_08/2019 | SINAPI | M3 | 0.7685 | 553.97 | 425.7259
87316 | ARGAMASSA TRAÇO 1:4 (EM VOLUME DE CIMENTO E AREIA GROSSA ÚMIDA) PARA CHAPISCO CONVENCIONAL, PREPARO MECÂNICO COM BETONEIRA 400 L. AF_08/2019 | SINAPI | M3 | 0.069 | 478.26 | 32.9999
89998 | ARMAÇÃO DE CINTA DE ALVENARIA ESTRUTURAL; DIÂMETRO DE 10,0 MM. AF_09/2021 | SINAPI | KG | 3.9488 | 10.8 | 42.647
89996 | ARMAÇÃO VERTICAL DE ALVENARIA ESTRUTURAL; DIÂMETRO DE 10,0 MM. AF_09/2021 | SINAPI | KG | 1.9744 | 11.36 | 22.4292
94970 | CONCRETO FCK = 20MPA, TRAÇO 1:2,7:3 (EM MASSA SECA DE CIMENTO/ AREIA MÉDIA/ BRITA 1) - PREPARO MECÂNICO COM BETONEIRA 600 L. AF_05/2021 | SINAPI | M3 | 0.3024 | 464.93 | 140.5948
89995 | GRAUTEAMENTO DE CINTA SUPERIOR OU DE VERGA EM ALVENARIA ESTRUTURAL. AF_09/2021 | SINAPI | M3 | 0.0984 | 1003.4 | 98.7346
89993 | GRAUTEAMENTO VERTICAL EM ALVENARIA ESTRUTURAL. AF_09/2021 | SINAPI | M3 | 0.0598 | 1041.91 | 62.3062
97735 | PEÇA RETANGULAR PRÉ-MOLDADA, VOLUME DE CONCRETO DE 30 A 100 LITROS, TAXA DE AÇO APROXIMADA DE 30KG/M³. AF_03/2024 | SINAPI | M3 | 0.1232 | 2454.45 | 302.3882
97737 | PEÇA RETANGULAR PRÉ-MOLDADA, VOLUME DE CONCRETO DE 30 A 70 LITROS, TAXA DE AÇO APROXIMADA DE 70KG/M³. AF_03/2024 | SINAPI | M3 | 0.032 | 3239.45 | 103.6624
101617 | PREPARO DE FUNDO DE VALA COM LARGURA MAIOR OU IGUAL A 1,5 M E MENOR QUE 2,5 M (ACERTO DO SOLO NATURAL). AF_08/2020 | SINAPI | M2 | 2.25 | 3.26 | 7.335
|  |  |  | TOTAL Serviço: |  | 1238.83
|  |  |  | VALOR: |  | 2647.5
3.4.5. 99264 CAIXA ENTERRADA HIDRÁULICA RETANGULAR, EM ALVENARIA COM BLOCOS DE CONCRETO, DIMENSÕES INTERNAS: 1X1X0,6 M PARA REDE DE DRENAGEM. AF_12/2020 (UN)
Equipamento Custo Horário |  | FONTE | UNID | COEFICIENTE | PREÇO UNITÁRIO | TOTAL
5679 | RETROESCAVADEIRA SOBRE RODAS COM CARREGADEIRA, TRAÇÃO 4X4, POTÊNCIA LÍQ. 88 HP, CAÇAMBA CARREG. CAP. MÍN. 1 M3, CAÇAMBA RETRO CAP. 0,26 M3, PESO OPERACIONAL MÍN. 6.674 KG, PROFUNDIDADE ESCAVAÇÃO MÁX. 4,37 M - CHI DIURNO. AF_06/2014 | SINAPI | CHI | 0.0402 | 59.97 | 2.4108
5678 | RETROESCAVADEIRA SOBRE RODAS COM CARREGADEIRA, TRAÇÃO 4X4, POTÊNCIA LÍQ. 88 HP, CAÇAMBA CARREG. CAP. MÍN. 1 M3, CAÇAMBA RETRO CAP. 0,26 M3, PESO OPERACIONAL MÍN. 6.674 KG, PROFUNDIDADE ESCAVAÇÃO MÁX. 4,37 M - CHP DIURNO. AF_06/2014 | SINAPI | CHP | 0.0197 | 146.52 | 2.8864
|  |  |  | TOTAL Equipamento Custo Horário: |  | 5.3
Material |  | FONTE | UNID | COEFICIENTE | PREÇO UNITÁRIO | TOTAL
00000650 | BLOCO DE VEDACAO DE CONCRETO, 9 X 19 X 39 CM (CLASSE C - NBR 6136) | SINAPI | UN | 31.3513 | 2.9 | 90.9188
00002692 | DESMOLDANTE PROTETOR PARA FORMAS DE MADEIRA, DE BASE OLEOSA EMULSIONADA EM AGUA | SINAPI | L | 0.0082 | 7.19 | 0.058958
00004491 | PONTALETE *7,5 X 7,5* CM EM PINUS, MISTA OU EQUIVALENTE DA REGIAO - BRUTA | SINAPI | M | 0.1776 | 10.66 | 1.8932
00005069 | PREGO DE ACO POLIDO COM CABECA 17 X 27 (2 1/2 X 11) | SINAPI | KG | 0.0187 | 16.28 | 0.30444
00004517 | SARRAFO *2,5 X 7,5* CM EM PINUS, MISTA OU EQUIVALENTE DA REGIAO - BRUTA | SINAPI | M | 0.2112 | 3.73 | 0.78778
00006193 | TABUA NAO APARELHADA *2,5 X 20* CM, EM MACARANDUBA/MASSARANDUBA, ANGELIM OU EQUIVALENTE DA REGIAO - BRUTA | SINAPI | M | 0.6624 | 20.56 | 13.6189
|  |  |  | TOTAL Material: |  | 107.58
Mão de Obra com Encargos Complementares |  | FONTE | UNID | COEFICIENTE | PREÇO UNITÁRIO | TOTAL
88309 | PEDREIRO COM ENCARGOS COMPLEMENTARES | SINAPI | H | 6.1495 | 28.34 | 174.2768
88316 | SERVENTE COM ENCARGOS COMPLEMENTARES | SINAPI | H | 4.8318 | 22.95 | 110.8898
|  |  |  | TOTAL Mão de Obra com Encargos Complementares: |  | 285.17
Serviço |  | FONTE | UNID | COEFICIENTE | PREÇO UNITÁRIO | TOTAL
88628 | ARGAMASSA TRAÇO 1:3 (EM VOLUME DE CIMENTO E AREIA MÉDIA ÚMIDA), PREPARO MECÂNICO COM BETONEIRA 400 L. AF_08/2019 | SINAPI | M3 | 0.1404 | 553.97 | 77.7774
87316 | ARGAMASSA TRAÇO 1:4 (EM VOLUME DE CIMENTO E AREIA GROSSA ÚMIDA) PARA CHAPISCO CONVENCIONAL, PREPARO MECÂNICO COM BETONEIRA 400 L. AF_08/2019 | SINAPI | M3 | 0.0243 | 478.26 | 11.6217
94970 | CONCRETO FCK = 20MPA, TRAÇO 1:2,7:3 (EM MASSA SECA DE CIMENTO/ AREIA MÉDIA/ BRITA 1) - PREPARO MECÂNICO COM BETONEIRA 600 L. AF_05/2021 | SINAPI | M3 | 0.1675 | 464.93 | 77.8758
97736 | PEÇA RETANGULAR PRÉ-MOLDADA, VOLUME DE CONCRETO ACIMA DE 100 LITROS, TAXA DE AÇO APROXIMADA DE 30KG/M³. AF_03/2024 | SINAPI | M3 | 0.1008 | 1492.11 | 150.4047
101616 | PREPARO DE FUNDO DE VALA COM LARGURA MENOR QUE 1,5 M (ACERTO DO SOLO NATURAL). AF_08/2020 | SINAPI | M2 | 1.69 | 6.6 | 11.154
|  |  |  | TOTAL Serviço: |  | 328.83
|  |  |  | VALOR: |  | 726.79
3.4.6. COM-57389245-PMSLM CANALETA DE DRENAGEM EM CONCRETO, DIMENSÕES INTERNAS 40 X 50CM, COM TAMPA DE CONCRETO, INCLUSIVE ESCAVAÇÃO MANUAL (M)
Serviço |  | FONTE | UNID | COEFICIENTE | PREÇO UNITÁRIO | TOTAL
94319 | ATERRO MANUAL DE VALAS COM SOLO ARGILO-ARENOSO. AF_08/2023 | SINAPI | M3 | 0.6 | 78.22 | 46.93
94975 | CONCRETO FCK = 15MPA, TRAÇO 1:3,4:3,5 (EM MASSA SECA DE CIMENTO/ AREIA MÉDIA/ BRITA 1) - PREPARO MANUAL. AF_05/2021 | SINAPI | M3 | 0.202 | 502.64 | 101.53
92803 | CORTE E DOBRA DE AÇO CA-50, DIÂMETRO DE 10,0 MM. AF_06/2022 | SINAPI | KG | 11.36 | 9.88 | 112.24
93358 | ESCAVAÇÃO MANUAL DE VALA. AF_09/2024 | SINAPI | M3 | 0.536 | 90.78 | 48.66
96541 | FABRICAÇÃO, MONTAGEM E DESMONTAGEM DE FÔRMA PARA SAPATA, EM CHAPA DE MADEIRA COMPENSADA RESINADA, E=17 MM, 4 UTILIZAÇÕES. AF_01/2024 | SINAPI | M2 | 2.224 | 182.4 | 405.66
93382 | REATERRO MANUAL DE VALAS, COM COMPACTADOR DE SOLOS DE PERCUSSÃO. AF_08/2023 | SINAPI | M3 | 0.134 | 26.35 | 3.53
|  |  |  | TOTAL Serviço: |  | 718.55
|  |  |  | VALOR: |  | 718.55
3.4.7. 92214 TUBO DE CONCRETO PARA REDES COLETORAS DE ÁGUAS PLUVIAIS, DIÂMETRO DE 800 MM, JUNTA RÍGIDA, INSTALADO EM LOCAL COM BAIXO NÍVEL DE INTERFERÊNCIAS - FORNECIMENTO E ASSENTAMENTO. AF_03/2024 (M)
Equipamento Custo Horário |  | FONTE | UNID | COEFICIENTE | PREÇO UNITÁRIO | TOTAL
5632 | ESCAVADEIRA HIDRÁULICA SOBRE ESTEIRAS, CAÇAMBA 0,80 M3, PESO OPERACIONAL 17 T, POTENCIA BRUTA 111 HP - CHI DIURNO. AF_06/2014 | SINAPI | CHI | 0.195 | 85 | 16.575
5631 | ESCAVADEIRA HIDRÁULICA SOBRE ESTEIRAS, CAÇAMBA 0,80 M3, PESO OPERACIONAL 17 T, POTENCIA BRUTA 111 HP - CHP DIURNO. AF_06/2014 | SINAPI | CHP | 0.1005 | 210.46 | 21.1512
|  |  |  | TOTAL Equipamento Custo Horário: |  | 37.73
Material |  | FONTE | UNID | COEFICIENTE | PREÇO UNITÁRIO | TOTAL
00007750 | TUBO DE CONCRETO ARMADO PARA AGUAS PLUVIAIS, CLASSE PA-1, COM ENCAIXE PONTA E BOLSA, DIAMETRO NOMINAL DE 800 MM | SINAPI | M | 1.03 | 307.81 | 317.0443
|  |  |  | TOTAL Material: |  | 317.04
Mão de Obra com Encargos Complementares |  | FONTE | UNID | COEFICIENTE | PREÇO UNITÁRIO | TOTAL
88246 | ASSENTADOR DE TUBOS COM ENCARGOS COMPLEMENTARES | SINAPI | H | 0.4489 | 17.88 | 8.0263
88316 | SERVENTE COM ENCARGOS COMPLEMENTARES | SINAPI | H | 0.8979 | 22.95 | 20.6068
|  |  |  | TOTAL Mão de Obra com Encargos Complementares: |  | 28.64
Serviço |  | FONTE | UNID | COEFICIENTE | PREÇO UNITÁRIO | TOTAL
88629 | ARGAMASSA TRAÇO 1:3 (EM VOLUME DE CIMENTO E AREIA MÉDIA ÚMIDA), PREPARO MANUAL. AF_08/2019 | SINAPI | M3 | 0.0093 | 673.85 | 6.2668
|  |  |  | TOTAL Serviço: |  | 6.27
|  |  |  | VALOR: |  | 389.64
3.4.8. 0804093 Boca de BSTC D = 0,60 m - esconsidade 30° - areia e brita comerciais - alas retas (un)
SERVIÇOS |  |  | UNID | CONSUMO | PREÇO UNITÁRIO | CUSTO UNITÁRIO
1107892 | Concreto fck = 20 MPa - confecção em betoneira e lançamento manual - areia e brita comerciais |  | m³ | 0.937 | 438.72 | 411.0806
3103302 | Fôrmas de tábuas de pinho para dispositivos de drenagem - utilização de 3 vezes - confecção, instalação e retirada |  | m² | 4.49 | 80.66 | 362.1634
|  |  |  | TOTAL SERVIÇOS: |  | 773.244
|  |  |  | Custo Direto Total: |  | 773.244
|  |  |  | VALOR: |  | 773.24
3.4.9. 0804389 Boca de BSTC D = 0,80 m - esconsidade 30° - areia e brita comerciais - alas esconsas (un)
SERVIÇOS |  |  | UNID | CONSUMO | PREÇO UNITÁRIO | CUSTO UNITÁRIO
1107892 | Concreto fck = 20 MPa - confecção em betoneira e lançamento manual - areia e brita comerciais |  | m³ | 2.539 | 438.72 | 1113.9101
3103302 | Fôrmas de tábuas de pinho para dispositivos de drenagem - utilização de 3 vezes - confecção, instalação e retirada |  | m² | 13.03 | 80.66 | 1050.9998
|  |  |  | TOTAL SERVIÇOS: |  | 2164.9099
|  |  |  | Custo Direto Total: |  | 2164.9099
|  |  |  | VALOR: |  | 2164.91
3.5.1. 93358 ESCAVAÇÃO MANUAL DE VALA. AF_09/2024 (M3)
Mão de Obra com Encargos Complementares |  | FONTE | UNID | COEFICIENTE | PREÇO UNITÁRIO | TOTAL
88316 | SERVENTE COM ENCARGOS COMPLEMENTARES | SINAPI | H | 3.9558 | 22.95 | 90.7848
|  |  |  | TOTAL Mão de Obra com Encargos Complementares: |  | 90.78
|  |  |  | VALOR: |  | 90.78
3.5.2. 96620 LASTRO DE CONCRETO MAGRO, APLICADO EM PISOS, LAJES SOBRE SOLO OU RADIERS. AF_01/2024 (M3)
Mão de Obra com Encargos Complementares |  | FONTE | UNID | COEFICIENTE | PREÇO UNITÁRIO | TOTAL
88309 | PEDREIRO COM ENCARGOS COMPLEMENTARES | SINAPI | H | 5.083 | 28.34 | 144.0522
88316 | SERVENTE COM ENCARGOS COMPLEMENTARES | SINAPI | H | 1.838 | 22.95 | 42.1821
|  |  |  | TOTAL Mão de Obra com Encargos Complementares: |  | 186.23
Serviço |  | FONTE | UNID | COEFICIENTE | PREÇO UNITÁRIO | TOTAL
94968 | CONCRETO MAGRO PARA LASTRO, TRAÇO 1:4,5:4,5 (EM MASSA SECA DE CIMENTO/ AREIA MÉDIA/ BRITA 1) - PREPARO MECÂNICO COM BETONEIRA 600 L. AF_05/2021 | SINAPI | M3 | 1.38 | 398.32 | 549.6816
|  |  |  | TOTAL Serviço: |  | 549.68
|  |  |  | VALOR: |  | 735.91
3.5.3. CP-C0074-PMSLM ALVENARIA DE TIJOLO CERÂMICO FURADO (9x19x19)cm C/ARGAMASSA MISTA DE CAL HIDRATADA ESP=20 cm (FONTE: SEINFRA - CE - C0074) (M2)
Material |  | FONTE | UNID | COEFICIENTE | PREÇO UNITÁRIO | TOTAL
00000370 | AREIA MEDIA - POSTO JAZIDA/FORNECEDOR (RETIRADO NA JAZIDA, SEM TRANSPORTE) | SINAPI | M3 | 0.0413 | 130 | 5.37
00007271 | BLOCO CERAMICO / TIJOLO VAZADO PARA ALVENARIA DE VEDACAO, 8 FUROS NA HORIZONTAL DE 9 X 19 X 19 CM (L X A X C) | SINAPI | UN | 47 | 0.7 | 32.9
00001106 | CAL HIDRATADA CH-I PARA ARGAMASSAS | SINAPI | KG | 6.19 | 1.6 | 9.9
00001379 | CIMENTO PORTLAND COMPOSTO CP II-32 | SINAPI | KG | 6.19 | 0.7 | 4.33
|  |  |  | TOTAL Material: |  | 52.5
Mão de Obra com Encargos Complementares |  | FONTE | UNID | COEFICIENTE | PREÇO UNITÁRIO | TOTAL
88309 | PEDREIRO COM ENCARGOS COMPLEMENTARES | SINAPI | H | 1.5 | 28.34 | 42.51
88316 | SERVENTE COM ENCARGOS COMPLEMENTARES | SINAPI | H | 1.84 | 22.95 | 42.23
|  |  |  | TOTAL Mão de Obra com Encargos Complementares: |  | 84.74
|  |  |  | VALOR: |  | 137.24
3.5.4. 87893 CHAPISCO APLICADO EM ALVENARIA (SEM PRESENÇA DE VÃOS) E ESTRUTURAS DE CONCRETO DE FACHADA, COM COLHER DE PEDREIRO. ARGAMASSA TRAÇO 1:3 COM PREPARO MANUAL. AF_10/2022 (M2)
Mão de Obra com Encargos Complementares |  | FONTE | UNID | COEFICIENTE | PREÇO UNITÁRIO | TOTAL
88309 | PEDREIRO COM ENCARGOS COMPLEMENTARES | SINAPI | H | 0.1394 | 28.34 | 3.9506
88316 | SERVENTE COM ENCARGOS COMPLEMENTARES | SINAPI | H | 0.0465 | 22.95 | 1.0672
|  |  |  | TOTAL Mão de Obra com Encargos Complementares: |  | 5.02
Serviço |  | FONTE | UNID | COEFICIENTE | PREÇO UNITÁRIO | TOTAL
87377 | ARGAMASSA TRAÇO 1:3 (EM VOLUME DE CIMENTO E AREIA GROSSA ÚMIDA) PARA CHAPISCO CONVENCIONAL, PREPARO MANUAL. AF_08/2019 | SINAPI | M3 | 0.0037 | 672.52 | 2.4883
|  |  |  | TOTAL Serviço: |  | 2.49
|  |  |  | VALOR: |  | 7.49
3.5.5. 87794 EMBOÇO OU MASSA ÚNICA EM ARGAMASSA TRAÇO 1:2:8, PREPARO MANUAL, APLICADA MANUALMENTE EM PANOS CEGOS DE FACHADA (SEM PRESENÇA DE VÃOS), ESPESSURA DE 25 MM. AF_09/2022 (M2)
Material |  | FONTE | UNID | COEFICIENTE | PREÇO UNITÁRIO | TOTAL
00037411 | TELA DE ACO SOLDADA GALVANIZADA/ZINCADA PARA ALVENARIA, FIO D = *1,24 MM, MALHA 25 X 25 MM | SINAPI | M2 | 0.1581 | 18.27 | 2.8885
|  |  |  | TOTAL Material: |  | 2.89
Mão de Obra com Encargos Complementares |  | FONTE | UNID | COEFICIENTE | PREÇO UNITÁRIO | TOTAL
88309 | PEDREIRO COM ENCARGOS COMPLEMENTARES | SINAPI | H | 0.409 | 28.34 | 11.5911
88316 | SERVENTE COM ENCARGOS COMPLEMENTARES | SINAPI | H | 0.409 | 22.95 | 9.3865
|  |  |  | TOTAL Mão de Obra com Encargos Complementares: |  | 20.98
Serviço |  | FONTE | UNID | COEFICIENTE | PREÇO UNITÁRIO | TOTAL
87369 | ARGAMASSA TRAÇO 1:2:8 (EM VOLUME DE CIMENTO, CAL E AREIA MÉDIA ÚMIDA) PARA EMBOÇO/MASSA ÚNICA/ASSENTAMENTO DE ALVENARIA DE VEDAÇÃO, PREPARO MANUAL. AF_08/2019 | SINAPI | M3 | 0.0293 | 811.5 | 23.7769
|  |  |  | TOTAL Serviço: |  | 23.78
|  |  |  | VALOR: |  | 47.62
3.5.6. 94319 ATERRO MANUAL DE VALAS COM SOLO ARGILO-ARENOSO. AF_08/2023 (M3)
Equipamento Custo Horário |  | FONTE | UNID | COEFICIENTE | PREÇO UNITÁRIO | TOTAL
5903 | CAMINHÃO PIPA 10.000 L TRUCADO, PESO BRUTO TOTAL 23.000 KG, CARGA ÚTIL MÁXIMA 15.935 KG, DISTÂNCIA ENTRE EIXOS 4,8 M, POTÊNCIA 230 CV, INCLUSIVE TANQUE DE AÇO PARA TRANSPORTE DE ÁGUA - CHI DIURNO. AF_06/2014 | SINAPI | CHI | 0.0006 | 71.94 | 0.043164
5901 | CAMINHÃO PIPA 10.000 L TRUCADO, PESO BRUTO TOTAL 23.000 KG, CARGA ÚTIL MÁXIMA 15.935 KG, DISTÂNCIA ENTRE EIXOS 4,8 M, POTÊNCIA 230 CV, INCLUSIVE TANQUE DE AÇO PARA TRANSPORTE DE ÁGUA - CHP DIURNO. AF_06/2014 | SINAPI | CHP | 0.0054 | 327.1 | 1.7663
91533 | COMPACTADOR DE SOLOS DE PERCUSSÃO (SOQUETE) COM MOTOR A GASOLINA 4 TEMPOS, POTÊNCIA 4 CV - CHP DIURNO. AF_08/2015 | SINAPI | CHP | 0.1962 | 33.14 | 6.5021
|  |  |  | TOTAL Equipamento Custo Horário: |  | 8.31
Material |  | FONTE | UNID | COEFICIENTE | PREÇO UNITÁRIO | TOTAL
00006079 | ARGILA, ARGILA VERMELHA OU ARGILA ARENOSA (RETIRADA NA JAZIDA, SEM TRANSPORTE) | SINAPI | M3 | 1.3889 | 37.35 | 51.8754
|  |  |  | TOTAL Material: |  | 51.88
Mão de Obra com Encargos Complementares |  | FONTE | UNID | COEFICIENTE | PREÇO UNITÁRIO | TOTAL
88316 | SERVENTE COM ENCARGOS COMPLEMENTARES | SINAPI | H | 0.7866 | 22.95 | 18.0525
|  |  |  | TOTAL Mão de Obra com Encargos Complementares: |  | 18.05
|  |  |  | VALOR: |  | 78.22
3.5.7. 94990 EXECUÇÃO DE PASSEIO (CALÇADA) OU PISO DE CONCRETO COM CONCRETO MOLDADO IN LOCO, FEITO EM OBRA, ACABAMENTO CONVENCIONAL, NÃO ARMADO. AF_08/2022 (M3)
Material |  | FONTE | UNID | COEFICIENTE | PREÇO UNITÁRIO | TOTAL
00002692 | DESMOLDANTE PROTETOR PARA FORMAS DE MADEIRA, DE BASE OLEOSA EMULSIONADA EM AGUA | SINAPI | L | 0.0213 | 7.19 | 0.15315
00005068 | PREGO DE ACO POLIDO COM CABECA 17 X 21 (2 X 11) | SINAPI | KG | 0.2994 | 15.97 | 4.7814
00004509 | SARRAFO *2,5 X 10* CM EM PINUS, MISTA OU EQUIVALENTE DA REGIAO - BRUTA | SINAPI | M | 3.125 | 5.41 | 16.9062
00004517 | SARRAFO *2,5 X 7,5* CM EM PINUS, MISTA OU EQUIVALENTE DA REGIAO - BRUTA | SINAPI | M | 2.5 | 3.73 | 9.325
|  |  |  | TOTAL Material: |  | 31.17
Mão de Obra com Encargos Complementares |  | FONTE | UNID | COEFICIENTE | PREÇO UNITÁRIO | TOTAL
88262 | CARPINTEIRO DE FORMAS COM ENCARGOS COMPLEMENTARES | SINAPI | H | 1.6268 | 27.92 | 45.4203
88309 | PEDREIRO COM ENCARGOS COMPLEMENTARES | SINAPI | H | 1.4149 | 28.34 | 40.0983
88316 | SERVENTE COM ENCARGOS COMPLEMENTARES | SINAPI | H | 3.0417 | 22.95 | 69.807
|  |  |  | TOTAL Mão de Obra com Encargos Complementares: |  | 155.33
Serviço |  | FONTE | UNID | COEFICIENTE | PREÇO UNITÁRIO | TOTAL
94964 | CONCRETO FCK = 20MPA, TRAÇO 1:2,7:3 (EM MASSA SECA DE CIMENTO/ AREIA MÉDIA/ BRITA 1) - PREPARO MECÂNICO COM BETONEIRA 400 L. AF_05/2021 | SINAPI | M3 | 1.2315 | 478.04 | 588.7063
|  |  |  | TOTAL Serviço: |  | 588.71
|  |  |  | VALOR: |  | 775.16
3.5.8. 95875 TRANSPORTE COM CAMINHÃO BASCULANTE DE 10 M³, EM VIA URBANA PAVIMENTADA, DMT ATÉ 30 KM (UNIDADE: M3XKM). AF_07/2020 (M3XKM)
Equipamento Custo Horário |  | FONTE | UNID | COEFICIENTE | PREÇO UNITÁRIO | TOTAL
91387 | CAMINHÃO BASCULANTE 10 M3, TRUCADO CABINE SIMPLES, PESO BRUTO TOTAL 23.000 KG, CARGA ÚTIL MÁXIMA 15.935 KG, DISTÂNCIA ENTRE EIXOS 4,80 M, POTÊNCIA 230 CV INCLUSIVE CAÇAMBA METÁLICA - CHI DIURNO. AF_06/2014 | SINAPI | CHI | 0.0036 | 72.84 | 0.26222
91386 | CAMINHÃO BASCULANTE 10 M3, TRUCADO CABINE SIMPLES, PESO BRUTO TOTAL 23.000 KG, CARGA ÚTIL MÁXIMA 15.935 KG, DISTÂNCIA ENTRE EIXOS 4,80 M, POTÊNCIA 230 CV INCLUSIVE CAÇAMBA METÁLICA - CHP DIURNO. AF_06/2014 | SINAPI | CHP | 0.0083 | 275.47 | 2.2864
|  |  |  | TOTAL Equipamento Custo Horário: |  | 2.55
|  |  |  | VALOR: |  | 2.54
3.5.9. CP-103926-PMSLM ESCADA HIDRÁULICA, LARGURA DE 1 A 4,1 M, TIPO DESCIDA D'ÁGUA DE ATERRO EM DEGRAUS (DAD 04, 06, 08, 10, 12, 14, 16, 18), EM CONCRETO FEITO IN LOCO FCK = 15 MPA, LANÇADO MANUALMENTE, SEM ARMAÇÃO, COM MATERIAIS E FÔRMAS (3 UTILIZAÇÕES). AF_08/2022 (M3)
Serviço |  | FONTE | UNID | COEFICIENTE | PREÇO UNITÁRIO | TOTAL
94975 | CONCRETO FCK = 15MPA, TRAÇO 1:3,4:3,5 (EM MASSA SECA DE CIMENTO/ AREIA MÉDIA/ BRITA 1) - PREPARO MANUAL. AF_05/2021 | SINAPI | M3 | 1 | 502.64 | 502.64
103795 | FABRICAÇÃO, MONTAGEM E DESMONTAGEM DE FÔRMA PARA ESCADA HIDRÁULICA, EM CHAPA DE MADEIRA COMPENSADA RESINADA, E = 17 MM, 3 UTILIZAÇÕES. AF_08/2022 | SINAPI | M2 | 5.0865 | 87.01 | 442.58
103670 | LANÇAMENTO COM USO DE BALDES, ADENSAMENTO E ACABAMENTO DE CONCRETO EM ESTRUTURAS. AF_02/2022 | SINAPI | M3 | 1 | 309.79 | 309.79
|  |  |  | TOTAL Serviço: |  | 1255.01
|  |  |  | VALOR: |  | 1255.01
3.5.10. CP-S08779-PMSLM CORRIMÃO EM TUBO DE AÇO GALVANIZADO (ALTURA = 0,90 M), COM BARRAS VERTICAIS A CADA 2.00M (2"), BARRA HORIZONTAL INTERMEDIÁRIA (1 1/2") E BARRA HORIZONTAL SUPERIOR (1 1/2") (FONTE: ORSE - SE - 2024/12 - S08779) (M)
Material |  | FONTE | UNID | COEFICIENTE | PREÇO UNITÁRIO | TOTAL
00010997 | ELETRODO REVESTIDO AWS - E7018, DIAMETRO IGUAL A 4,00 MM | SINAPI | KG | 0.25 | 29.05 | 7.26
00021013 | TUBO ACO GALVANIZADO COM COSTURA, CLASSE LEVE, DN 50 MM (2"), E = 3,00 MM, *4,40* KG/M (NBR 5580) | SINAPI | M | 0.6 | 59.88 | 35.93
I02308 | Tubo de aço galvanizado leve c/ costura c/ rosca BSP Ø = 48,3mm (1.1/2"), e = 2,65mm, l = 6000mm NBR 5580 | ORSE | m | 2.24 | 52.1 | 116.7
|  |  |  | TOTAL Material: |  | 159.89
Mão de Obra com Encargos Complementares |  | FONTE | UNID | COEFICIENTE | PREÇO UNITÁRIO | TOTAL
88309 | PEDREIRO COM ENCARGOS COMPLEMENTARES | SINAPI | H | 1 | 28.34 | 28.34
88315 | SERRALHEIRO COM ENCARGOS COMPLEMENTARES | SINAPI | H | 0.5 | 28.14 | 14.07
88316 | SERVENTE COM ENCARGOS COMPLEMENTARES | SINAPI | H | 2.5 | 22.95 | 57.38
88317 | SOLDADOR COM ENCARGOS COMPLEMENTARES | SINAPI | H | 0.5 | 29.08 | 14.54
|  |  |  | TOTAL Mão de Obra com Encargos Complementares: |  | 114.33
Serviço |  | FONTE | UNID | COEFICIENTE | PREÇO UNITÁRIO | TOTAL
94969 | CONCRETO FCK = 15MPA, TRAÇO 1:3,4:3,5 (EM MASSA SECA DE CIMENTO/ AREIA MÉDIA/ BRITA 1) - PREPARO MECÂNICO COM BETONEIRA 600 L. AF_05/2021 | SINAPI | M3 | 0.015 | 434.37 | 6.52
103670 | LANÇAMENTO COM USO DE BALDES, ADENSAMENTO E ACABAMENTO DE CONCRETO EM ESTRUTURAS. AF_02/2022 | SINAPI | M3 | 0.015 | 309.79 | 4.65
|  |  |  | TOTAL Serviço: |  | 11.17
|  |  |  | VALOR: |  | 285.39
3.5.11. 94994 EXECUÇÃO DE PASSEIO (CALÇADA) OU PISO DE CONCRETO COM CONCRETO MOLDADO IN LOCO, FEITO EM OBRA, ACABAMENTO CONVENCIONAL, ESPESSURA 8 CM, ARMADO. AF_08/2022 (M2)
Material |  | FONTE | UNID | COEFICIENTE | PREÇO UNITÁRIO | TOTAL
00002692 | DESMOLDANTE PROTETOR PARA FORMAS DE MADEIRA, DE BASE OLEOSA EMULSIONADA EM AGUA | SINAPI | L | 0.0017 | 7.19 | 0.012223
00005068 | PREGO DE ACO POLIDO COM CABECA 17 X 21 (2 X 11) | SINAPI | KG | 0.024 | 15.97 | 0.38328
00004509 | SARRAFO *2,5 X 10* CM EM PINUS, MISTA OU EQUIVALENTE DA REGIAO - BRUTA | SINAPI | M | 0.25 | 5.41 | 1.3525
00004517 | SARRAFO *2,5 X 7,5* CM EM PINUS, MISTA OU EQUIVALENTE DA REGIAO - BRUTA | SINAPI | M | 0.2 | 3.73 | 0.746
00007156 | TELA DE ACO SOLDADA NERVURADA, CA-60, Q-196, (3,11 KG/M2), DIAMETRO DO FIO = 5,0 MM, LARGURA = 2,45 M, ESPACAMENTO DA MALHA = 10 X 10 CM | SINAPI | M2 | 1.0816 | 28.2 | 30.5011
|  |  |  | TOTAL Material: |  | 32.99
Mão de Obra com Encargos Complementares |  | FONTE | UNID | COEFICIENTE | PREÇO UNITÁRIO | TOTAL
88262 | CARPINTEIRO DE FORMAS COM ENCARGOS COMPLEMENTARES | SINAPI | H | 0.1301 | 27.92 | 3.6324
88309 | PEDREIRO COM ENCARGOS COMPLEMENTARES | SINAPI | H | 0.1882 | 28.34 | 5.3336
88316 | SERVENTE COM ENCARGOS COMPLEMENTARES | SINAPI | H | 0.3183 | 22.95 | 7.305
|  |  |  | TOTAL Mão de Obra com Encargos Complementares: |  | 16.26
Serviço |  | FONTE | UNID | COEFICIENTE | PREÇO UNITÁRIO | TOTAL
94964 | CONCRETO FCK = 20MPA, TRAÇO 1:2,7:3 (EM MASSA SECA DE CIMENTO/ AREIA MÉDIA/ BRITA 1) - PREPARO MECÂNICO COM BETONEIRA 400 L. AF_05/2021 | SINAPI | M3 | 0.0985 | 478.04 | 47.0869
|  |  |  | TOTAL Serviço: |  | 47.09
|  |  |  | VALOR: |  | 96.32
3.6.1. CP-73916/002-PMSLM PLACA ESMALTADA PARA IDENTIFICAÇÃO NR DE RUA, DIMENSÕES 45X25CM (UN)
Material |  | FONTE | UNID | COEFICIENTE | PREÇO UNITÁRIO | TOTAL
00011950 | BUCHA DE NYLON SEM ABA S6, COM PARAFUSO DE 4,20 X 40 MM EM ACO ZINCADO COM ROSCA SOBERBA, CABECA CHATA E FENDA PHILLIPS | SINAPI | UN | 4 | 0.39 | 1.56
00013521 | PLACA DE ACO ESMALTADA PARA IDENTIFICACAO DE RUA, *45 CM X 20* CM | SINAPI | UN | 1 | 132 | 132
|  |  |  | TOTAL Material: |  | 133.56
Mão de Obra com Encargos Complementares |  | FONTE | UNID | COEFICIENTE | PREÇO UNITÁRIO | TOTAL
88316 | SERVENTE COM ENCARGOS COMPLEMENTARES | SINAPI | H | 0.4 | 22.95 | 9.18
|  |  |  | TOTAL Mão de Obra com Encargos Complementares: |  | 9.18
|  |  |  | VALOR: |  | 142.74
3.6.2. 102498 PINTURA DE MEIO-FIO COM TINTA BRANCA A BASE DE CAL (CAIAÇÃO). AF_05/2021 (M)
Material |  | FONTE | UNID | COEFICIENTE | PREÇO UNITÁRIO | TOTAL
00011161 | CAL HIDRATADA PARA PINTURA | SINAPI | KG | 0.106 | 2.67 | 0.28302
|  |  |  | TOTAL Material: |  | 0.28
Mão de Obra com Encargos Complementares |  | FONTE | UNID | COEFICIENTE | PREÇO UNITÁRIO | TOTAL
88310 | PINTOR COM ENCARGOS COMPLEMENTARES | SINAPI | H | 0.037 | 30.01 | 1.1104
88316 | SERVENTE COM ENCARGOS COMPLEMENTARES | SINAPI | H | 0.016 | 22.95 | 0.3672
|  |  |  | TOTAL Mão de Obra com Encargos Complementares: |  | 1.48
|  |  |  | VALOR: |  | 1.75
3.7.1. CP-S05103-PMSLM REGULARIZAÇÃO MANUAL DE TERRENO. (FONTE: ORSE - SE - 2023/07 - S05103) (M2)
Mão de Obra com Encargos Complementares |  | FONTE | UNID | COEFICIENTE | PREÇO UNITÁRIO | TOTAL
88316 | SERVENTE COM ENCARGOS COMPLEMENTARES | SINAPI | H | 0.3 | 22.95 | 6.89
|  |  |  | TOTAL Mão de Obra com Encargos Complementares: |  | 6.89
|  |  |  | VALOR: |  | 6.89
3.7.2. 93358 ESCAVAÇÃO MANUAL DE VALA. AF_09/2024 (M3)
Mão de Obra com Encargos Complementares |  | FONTE | UNID | COEFICIENTE | PREÇO UNITÁRIO | TOTAL
88316 | SERVENTE COM ENCARGOS COMPLEMENTARES | SINAPI | H | 3.9558 | 22.95 | 90.7848
|  |  |  | TOTAL Mão de Obra com Encargos Complementares: |  | 90.78
|  |  |  | VALOR: |  | 90.78
3.7.3. 96620 LASTRO DE CONCRETO MAGRO, APLICADO EM PISOS, LAJES SOBRE SOLO OU RADIERS. AF_01/2024 (M3)
Mão de Obra com Encargos Complementares |  | FONTE | UNID | COEFICIENTE | PREÇO UNITÁRIO | TOTAL
88309 | PEDREIRO COM ENCARGOS COMPLEMENTARES | SINAPI | H | 5.083 | 28.34 | 144.0522
88316 | SERVENTE COM ENCARGOS COMPLEMENTARES | SINAPI | H | 1.838 | 22.95 | 42.1821
|  |  |  | TOTAL Mão de Obra com Encargos Complementares: |  | 186.23
Serviço |  | FONTE | UNID | COEFICIENTE | PREÇO UNITÁRIO | TOTAL
94968 | CONCRETO MAGRO PARA LASTRO, TRAÇO 1:4,5:4,5 (EM MASSA SECA DE CIMENTO/ AREIA MÉDIA/ BRITA 1) - PREPARO MECÂNICO COM BETONEIRA 600 L. AF_05/2021 | SINAPI | M3 | 1.38 | 398.32 | 549.6816
|  |  |  | TOTAL Serviço: |  | 549.68
|  |  |  | VALOR: |  | 735.91
3.7.4. CP-C0074-PMSLM ALVENARIA DE TIJOLO CERÂMICO FURADO (9x19x19)cm C/ARGAMASSA MISTA DE CAL HIDRATADA ESP=20 cm (FONTE: SEINFRA - CE - C0074) (M2)
Material |  | FONTE | UNID | COEFICIENTE | PREÇO UNITÁRIO | TOTAL
00000370 | AREIA MEDIA - POSTO JAZIDA/FORNECEDOR (RETIRADO NA JAZIDA, SEM TRANSPORTE) | SINAPI | M3 | 0.0413 | 130 | 5.37
00007271 | BLOCO CERAMICO / TIJOLO VAZADO PARA ALVENARIA DE VEDACAO, 8 FUROS NA HORIZONTAL DE 9 X 19 X 19 CM (L X A X C) | SINAPI | UN | 47 | 0.7 | 32.9
00001106 | CAL HIDRATADA CH-I PARA ARGAMASSAS | SINAPI | KG | 6.19 | 1.6 | 9.9
00001379 | CIMENTO PORTLAND COMPOSTO CP II-32 | SINAPI | KG | 6.19 | 0.7 | 4.33
|  |  |  | TOTAL Material: |  | 52.5
Mão de Obra com Encargos Complementares |  | FONTE | UNID | COEFICIENTE | PREÇO UNITÁRIO | TOTAL
88309 | PEDREIRO COM ENCARGOS COMPLEMENTARES | SINAPI | H | 1.5 | 28.34 | 42.51
88316 | SERVENTE COM ENCARGOS COMPLEMENTARES | SINAPI | H | 1.84 | 22.95 | 42.23
|  |  |  | TOTAL Mão de Obra com Encargos Complementares: |  | 84.74
|  |  |  | VALOR: |  | 137.24
3.7.5. 87893 CHAPISCO APLICADO EM ALVENARIA (SEM PRESENÇA DE VÃOS) E ESTRUTURAS DE CONCRETO DE FACHADA, COM COLHER DE PEDREIRO. ARGAMASSA TRAÇO 1:3 COM PREPARO MANUAL. AF_10/2022 (M2)
Mão de Obra com Encargos Complementares |  | FONTE | UNID | COEFICIENTE | PREÇO UNITÁRIO | TOTAL
88309 | PEDREIRO COM ENCARGOS COMPLEMENTARES | SINAPI | H | 0.1394 | 28.34 | 3.9506
88316 | SERVENTE COM ENCARGOS COMPLEMENTARES | SINAPI | H | 0.0465 | 22.95 | 1.0672
|  |  |  | TOTAL Mão de Obra com Encargos Complementares: |  | 5.02
Serviço |  | FONTE | UNID | COEFICIENTE | PREÇO UNITÁRIO | TOTAL
87377 | ARGAMASSA TRAÇO 1:3 (EM VOLUME DE CIMENTO E AREIA GROSSA ÚMIDA) PARA CHAPISCO CONVENCIONAL, PREPARO MANUAL. AF_08/2019 | SINAPI | M3 | 0.0037 | 672.52 | 2.4883
|  |  |  | TOTAL Serviço: |  | 2.49
|  |  |  | VALOR: |  | 7.49
3.7.6. 87794 EMBOÇO OU MASSA ÚNICA EM ARGAMASSA TRAÇO 1:2:8, PREPARO MANUAL, APLICADA MANUALMENTE EM PANOS CEGOS DE FACHADA (SEM PRESENÇA DE VÃOS), ESPESSURA DE 25 MM. AF_09/2022 (M2)
Material |  | FONTE | UNID | COEFICIENTE | PREÇO UNITÁRIO | TOTAL
00037411 | TELA DE ACO SOLDADA GALVANIZADA/ZINCADA PARA ALVENARIA, FIO D = *1,24 MM, MALHA 25 X 25 MM | SINAPI | M2 | 0.1581 | 18.27 | 2.8885
|  |  |  | TOTAL Material: |  | 2.89
Mão de Obra com Encargos Complementares |  | FONTE | UNID | COEFICIENTE | PREÇO UNITÁRIO | TOTAL
88309 | PEDREIRO COM ENCARGOS COMPLEMENTARES | SINAPI | H | 0.409 | 28.34 | 11.5911
88316 | SERVENTE COM ENCARGOS COMPLEMENTARES | SINAPI | H | 0.409 | 22.95 | 9.3865
|  |  |  | TOTAL Mão de Obra com Encargos Complementares: |  | 20.98
Serviço |  | FONTE | UNID | COEFICIENTE | PREÇO UNITÁRIO | TOTAL
87369 | ARGAMASSA TRAÇO 1:2:8 (EM VOLUME DE CIMENTO, CAL E AREIA MÉDIA ÚMIDA) PARA EMBOÇO/MASSA ÚNICA/ASSENTAMENTO DE ALVENARIA DE VEDAÇÃO, PREPARO MANUAL. AF_08/2019 | SINAPI | M3 | 0.0293 | 811.5 | 23.7769
|  |  |  | TOTAL Serviço: |  | 23.78
|  |  |  | VALOR: |  | 47.62
3.7.7. 103800 PEDRA ARGAMASSADA COM CIMENTO E AREIA 1:3, 40% DE ARGAMASSA EM VOLUME - AREIA E PEDRA DE MÃO COMERCIAIS - FORNECIMENTO E ASSENTAMENTO. AF_08/2022 (M3)
Material |  | FONTE | UNID | COEFICIENTE | PREÇO UNITÁRIO | TOTAL
00004730 | PEDRA DE MAO OU PEDRA RACHAO PARA ARRIMO/FUNDACAO (POSTO PEDREIRA/FORNECEDOR, SEM FRETE) | SINAPI | M3 | 0.9086 | 94.56 | 85.9172
|  |  |  | TOTAL Material: |  | 85.92
Mão de Obra com Encargos Complementares |  | FONTE | UNID | COEFICIENTE | PREÇO UNITÁRIO | TOTAL
88309 | PEDREIRO COM ENCARGOS COMPLEMENTARES | SINAPI | H | 2.2158 | 28.34 | 62.7958
88316 | SERVENTE COM ENCARGOS COMPLEMENTARES | SINAPI | H | 3.1021 | 22.95 | 71.1932
|  |  |  | TOTAL Mão de Obra com Encargos Complementares: |  | 133.99
Serviço |  | FONTE | UNID | COEFICIENTE | PREÇO UNITÁRIO | TOTAL
88629 | ARGAMASSA TRAÇO 1:3 (EM VOLUME DE CIMENTO E AREIA MÉDIA ÚMIDA), PREPARO MANUAL. AF_08/2019 | SINAPI | M3 | 0.4412 | 673.85 | 297.3026
|  |  |  | TOTAL Serviço: |  | 297.3
|  |  |  | VALOR: |  | 517.19
3.7.8. 95875 TRANSPORTE COM CAMINHÃO BASCULANTE DE 10 M³, EM VIA URBANA PAVIMENTADA, DMT ATÉ 30 KM (UNIDADE: M3XKM). AF_07/2020 (M3XKM)
Equipamento Custo Horário |  | FONTE | UNID | COEFICIENTE | PREÇO UNITÁRIO | TOTAL
91387 | CAMINHÃO BASCULANTE 10 M3, TRUCADO CABINE SIMPLES, PESO BRUTO TOTAL 23.000 KG, CARGA ÚTIL MÁXIMA 15.935 KG, DISTÂNCIA ENTRE EIXOS 4,80 M, POTÊNCIA 230 CV INCLUSIVE CAÇAMBA METÁLICA - CHI DIURNO. AF_06/2014 | SINAPI | CHI | 0.0036 | 72.84 | 0.26222
91386 | CAMINHÃO BASCULANTE 10 M3, TRUCADO CABINE SIMPLES, PESO BRUTO TOTAL 23.000 KG, CARGA ÚTIL MÁXIMA 15.935 KG, DISTÂNCIA ENTRE EIXOS 4,80 M, POTÊNCIA 230 CV INCLUSIVE CAÇAMBA METÁLICA - CHP DIURNO. AF_06/2014 | SINAPI | CHP | 0.0083 | 275.47 | 2.2864
|  |  |  | TOTAL Equipamento Custo Horário: |  | 2.55
|  |  |  | VALOR: |  | 2.54
3.7.9. CP-65000189-PMSLM TRANSPORTE MANUAL (PEDRA BRITADA, PEDREGULHO) DISTANCIA ENTRE 60 E 100 M (FONTE: COPASA - MG (Base Centro) - 65000189) (M3)
Mão de Obra com Encargos Complementares |  | FONTE | UNID | COEFICIENTE | PREÇO UNITÁRIO | TOTAL
88316 | SERVENTE COM ENCARGOS COMPLEMENTARES | SINAPI | H | 4 | 22.95 | 91.8
|  |  |  | TOTAL Mão de Obra com Encargos Complementares: |  | 91.8
|  |  |  | VALOR: |  | 91.8
3.7.10. 102724 DRENO BARBACÃ, DN 100 MM, COM MATERIAL DRENANTE. AF_07/2021 (UN)
Material |  | FONTE | UNID | COEFICIENTE | PREÇO UNITÁRIO | TOTAL
00000345 | ARAME GALVANIZADO 18 BWG, D = 1,24MM (0,009 KG/M) | SINAPI | KG | 0.017 | 22.96 | 0.39032
00004013 | GEOTEXTIL NAO TECIDO AGULHADO DE FILAMENTOS CONTINUOS 100% POLIESTER, RESITENCIA A TRACAO = 09 KN/M | SINAPI | M2 | 1.06 | 7.36 | 7.8016
00004720 | PEDRA BRITADA N. 0, OU PEDRISCO (4,8 A 9,5 MM) POSTO PEDREIRA/FORNECEDOR, SEM FRETE | SINAPI | M3 | 0.0254 | 116.15 | 2.9502
00009836 | TUBO PVC SERIE NORMAL, DN 100 MM, PARA ESGOTO PREDIAL (NBR 5688) | SINAPI | M | 0.5 | 13.26 | 6.63
|  |  |  | TOTAL Material: |  | 17.77
Mão de Obra com Encargos Complementares |  | FONTE | UNID | COEFICIENTE | PREÇO UNITÁRIO | TOTAL
88316 | SERVENTE COM ENCARGOS COMPLEMENTARES | SINAPI | H | 0.5115 | 22.95 | 11.7389
|  |  |  | TOTAL Mão de Obra com Encargos Complementares: |  | 11.74
|  |  |  | VALOR: |  | 29.5
4.1. 90776 ENCARREGADO GERAL COM ENCARGOS COMPLEMENTARES (H)
Encargos Complementares |  | FONTE | UNID | COEFICIENTE | PREÇO UNITÁRIO | TOTAL
00043487 | EPI - FAMILIA ENCARREGADO GERAL - HORISTA (ENCARGOS COMPLEMENTARES - COLETADO CAIXA) | SINAPI | H | 1 | 1.28 | 1.28
00037372 | EXAMES - HORISTA (COLETADO CAIXA - ENCARGOS COMPLEMENTARES) | SINAPI | H | 1 | 1.43 | 1.43
00043463 | FERRAMENTAS - FAMILIA ENCARREGADO GERAL - HORISTA (ENCARGOS COMPLEMENTARES - COLETADO CAIXA) | SINAPI | H | 1 | 0.08 | 0.08
00037373 | SEGURO - HORISTA (COLETADO CAIXA - ENCARGOS COMPLEMENTARES) | SINAPI | H | 1 | 0.08 | 0.08
|  |  |  | TOTAL Encargos Complementares: |  | 2.87
Mão de Obra |  | FONTE | UNID | COEFICIENTE | PREÇO UNITÁRIO | TOTAL
00004083 | ENCARREGADO GERAL DE OBRAS (HORISTA) | SINAPI | H | 1 | 32.63 | 32.63
|  |  |  | TOTAL Mão de Obra: |  | 32.63
Serviço |  | FONTE | UNID | COEFICIENTE | PREÇO UNITÁRIO | TOTAL
95401 | CURSO DE CAPACITAÇÃO PARA ENCARREGADO GERAL (ENCARGOS COMPLEMENTARES) - HORISTA | SINAPI | H | 1 | 0.69 | 0.69
|  |  |  | TOTAL Serviço: |  | 0.69
|  |  |  | VALOR: |  | 36.19
4.2. 90777 ENGENHEIRO CIVIL DE OBRA JUNIOR COM ENCARGOS COMPLEMENTARES (H)
Encargos Complementares |  | FONTE | UNID | COEFICIENTE | PREÇO UNITÁRIO | TOTAL
00043486 | EPI - FAMILIA ENGENHEIRO CIVIL - HORISTA (ENCARGOS COMPLEMENTARES - COLETADO CAIXA) | SINAPI | H | 1 | 0.77 | 0.77
00037372 | EXAMES - HORISTA (COLETADO CAIXA - ENCARGOS COMPLEMENTARES) | SINAPI | H | 1 | 1.43 | 1.43
00043462 | FERRAMENTAS - FAMILIA ENGENHEIRO CIVIL - HORISTA (ENCARGOS COMPLEMENTARES - COLETADO CAIXA) | SINAPI | H | 1 | 0.01 | 0.01
00037373 | SEGURO - HORISTA (COLETADO CAIXA - ENCARGOS COMPLEMENTARES) | SINAPI | H | 1 | 0.08 | 0.08
|  |  |  | TOTAL Encargos Complementares: |  | 2.29
Mão de Obra |  | FONTE | UNID | COEFICIENTE | PREÇO UNITÁRIO | TOTAL
00002706 | ENGENHEIRO CIVIL DE OBRA JUNIOR (HORISTA) | SINAPI | H | 1 | 125.41 | 125.41
|  |  |  | TOTAL Mão de Obra: |  | 125.41
Serviço |  | FONTE | UNID | COEFICIENTE | PREÇO UNITÁRIO | TOTAL
95402 | CURSO DE CAPACITAÇÃO PARA ENGENHEIRO CIVIL DE OBRA JÚNIOR (ENCARGOS COMPLEMENTARES) - HORISTA | SINAPI | H | 1 | 1.85 | 1.85
|  |  |  | TOTAL Serviço: |  | 1.85
|  |  |  | VALOR: |  | 129.55

## COMPOSICOES AUXILIARES
88238 AJUDANTE DE ARMADOR COM ENCARGOS COMPLEMENTARES (H)
Encargos Complementares |  |  | FONTE |  | UNID | COEFICIENTE |  | PREÇO UNITÁRIO |  | TOTAL
00037370 | ALIMENTACAO - HORISTA (COLETADO CAIXA - ENCARGOS COMPLEMENTARES) |  | SINAPI |  | H | 1 |  | 2.79 |  | 2.79
00043489 | EPI - FAMILIA PEDREIRO - HORISTA (ENCARGOS COMPLEMENTARES - COLETADO CAIXA) |  | SINAPI |  | H | 1 |  | 1.31 |  | 1.31
00037372 | EXAMES - HORISTA (COLETADO CAIXA - ENCARGOS COMPLEMENTARES) |  | SINAPI |  | H | 1 |  | 1.43 |  | 1.43
00043465 | FERRAMENTAS - FAMILIA PEDREIRO - HORISTA (ENCARGOS COMPLEMENTARES - COLETADO CAIXA) |  | SINAPI |  | H | 1 |  | 0.78 |  | 0.78
00037373 | SEGURO - HORISTA (COLETADO CAIXA - ENCARGOS COMPLEMENTARES) |  | SINAPI |  | H | 1 |  | 0.08 |  | 0.08
00037371 | TRANSPORTE - HORISTA (COLETADO CAIXA - ENCARGOS COMPLEMENTARES) |  | SINAPI |  | H | 1 |  | 0.54 |  | 0.54
[6 empty] | TOTAL Encargos Complementares: |  |  |  | 6.93
Mão de Obra |  |  | FONTE |  | UNID | COEFICIENTE |  | PREÇO UNITÁRIO |  | TOTAL
00006114 | AJUDANTE DE ARMADOR (HORISTA) |  | SINAPI |  | H | 1 |  | 16.74 |  | 16.74
[6 empty] | TOTAL Mão de Obra: |  |  |  | 16.74
Serviço |  |  | FONTE |  | UNID | COEFICIENTE |  | PREÇO UNITÁRIO |  | TOTAL
95308 | CURSO DE CAPACITAÇÃO PARA AJUDANTE DE ARMADOR (ENCARGOS COMPLEMENTARES) - HORISTA |  | SINAPI |  | H | 1 |  | 0.19 |  | 0.19
[6 empty] | TOTAL Serviço: |  |  |  | 0.19
[6 empty] | VALOR: |  |  |  | 23.86
88239 AJUDANTE DE CARPINTEIRO COM ENCARGOS COMPLEMENTARES (H)
Encargos Complementares |  |  | FONTE |  | UNID | COEFICIENTE |  | PREÇO UNITÁRIO |  | TOTAL
00037370 | ALIMENTACAO - HORISTA (COLETADO CAIXA - ENCARGOS COMPLEMENTARES) |  | SINAPI |  | H | 1 |  | 2.79 |  | 2.79
00043483 | EPI - FAMILIA CARPINTEIRO DE FORMAS - HORISTA (ENCARGOS COMPLEMENTARES - COLETADO CAIXA) |  | SINAPI |  | H | 1 |  | 1.43 |  | 1.43
00037372 | EXAMES - HORISTA (COLETADO CAIXA - ENCARGOS COMPLEMENTARES) |  | SINAPI |  | H | 1 |  | 1.43 |  | 1.43
00043459 | FERRAMENTAS - FAMILIA CARPINTEIRO DE FORMAS - HORISTA (ENCARGOS COMPLEMENTARES - COLETADO CAIXA) |  | SINAPI |  | H | 1 |  | 0.44 |  | 0.44
00037373 | SEGURO - HORISTA (COLETADO CAIXA - ENCARGOS COMPLEMENTARES) |  | SINAPI |  | H | 1 |  | 0.08 |  | 0.08
00037371 | TRANSPORTE - HORISTA (COLETADO CAIXA - ENCARGOS COMPLEMENTARES) |  | SINAPI |  | H | 1 |  | 0.54 |  | 0.54
[6 empty] | TOTAL Encargos Complementares: |  |  |  | 6.71
Mão de Obra |  |  | FONTE |  | UNID | COEFICIENTE |  | PREÇO UNITÁRIO |  | TOTAL
00006117 | CARPINTEIRO AUXILIAR (HORISTA) |  | SINAPI |  | H | 1 |  | 16.74 |  | 16.74
[6 empty] | TOTAL Mão de Obra: |  |  |  | 16.74
Serviço |  |  | FONTE |  | UNID | COEFICIENTE |  | PREÇO UNITÁRIO |  | TOTAL
95309 | CURSO DE CAPACITAÇÃO PARA AJUDANTE DE CARPINTEIRO (ENCARGOS COMPLEMENTARES) - HORISTA |  | SINAPI |  | H | 1 |  | 0.24 |  | 0.24
[6 empty] | TOTAL Serviço: |  |  |  | 0.24
[6 empty] | VALOR: |  |  |  | 23.69
87369 ARGAMASSA TRAÇO 1:2:8 (EM VOLUME DE CIMENTO, CAL E AREIA MÉDIA ÚMIDA) PARA EMBOÇO/MASSA ÚNICA/ASSENTAMENTO DE ALVENARIA DE VEDAÇÃO, PREPARO MANUAL. AF_08/2019 (M3)
Material |  |  | FONTE |  | UNID | COEFICIENTE |  | PREÇO UNITÁRIO |  | TOTAL
00000370 | AREIA MEDIA - POSTO JAZIDA/FORNECEDOR (RETIRADO NA JAZIDA, SEM TRANSPORTE) |  | SINAPI |  | M3 | 1.14 |  | 130 |  | 148.2
00001106 | CAL HIDRATADA CH-I PARA ARGAMASSAS |  | SINAPI |  | KG | 171.13 |  | 1.6 |  | 273.808
00001379 | CIMENTO PORTLAND COMPOSTO CP II-32 |  | SINAPI |  | KG | 192.52 |  | 0.7 |  | 134.764
[6 empty] | TOTAL Material: |  |  |  | 556.77
Mão de Obra com Encargos Complementares |  |  | FONTE |  | UNID | COEFICIENTE |  | PREÇO UNITÁRIO |  | TOTAL
88316 | SERVENTE COM ENCARGOS COMPLEMENTARES |  | SINAPI |  | H | 11.1 |  | 22.95 |  | 254.745
[6 empty] | TOTAL Mão de Obra com Encargos Complementares: |  |  |  | 254.75
[6 empty] | VALOR: |  |  |  | 811.5
87377 ARGAMASSA TRAÇO 1:3 (EM VOLUME DE CIMENTO E AREIA GROSSA ÚMIDA) PARA CHAPISCO CONVENCIONAL, PREPARO MANUAL. AF_08/2019 (M3)
Material |  |  | FONTE |  | UNID | COEFICIENTE |  | PREÇO UNITÁRIO |  | TOTAL
00000367 | AREIA GROSSA - POSTO JAZIDA/FORNECEDOR (RETIRADO NA JAZIDA, SEM TRANSPORTE) |  | SINAPI |  | M3 | 0.94 |  | 131.69 |  | 123.7886
00001379 | CIMENTO PORTLAND COMPOSTO CP II-32 |  | SINAPI |  | KG | 422.63 |  | 0.7 |  | 295.841
[6 empty] | TOTAL Material: |  |  |  | 419.63
Mão de Obra com Encargos Complementares |  |  | FONTE |  | UNID | COEFICIENTE |  | PREÇO UNITÁRIO |  | TOTAL
88316 | SERVENTE COM ENCARGOS COMPLEMENTARES |  | SINAPI |  | H | 11.02 |  | 22.95 |  | 252.909
[6 empty] | TOTAL Mão de Obra com Encargos Complementares: |  |  |  | 252.91
[6 empty] | VALOR: |  |  |  | 672.52
88629 ARGAMASSA TRAÇO 1:3 (EM VOLUME DE CIMENTO E AREIA MÉDIA ÚMIDA), PREPARO MANUAL. AF_08/2019 (M3)
Material |  |  | FONTE |  | UNID | COEFICIENTE |  | PREÇO UNITÁRIO |  | TOTAL
00000370 | AREIA MEDIA - POSTO JAZIDA/FORNECEDOR (RETIRADO NA JAZIDA, SEM TRANSPORTE) |  | SINAPI |  | M3 | 1.07 |  | 130 |  | 139.1
00001379 | CIMENTO PORTLAND COMPOSTO CP II-32 |  | SINAPI |  | KG | 482.96 |  | 0.7 |  | 338.072
[6 empty] | TOTAL Material: |  |  |  | 477.17
Mão de Obra com Encargos Complementares |  |  | FONTE |  | UNID | COEFICIENTE |  | PREÇO UNITÁRIO |  | TOTAL
88316 | SERVENTE COM ENCARGOS COMPLEMENTARES |  | SINAPI |  | H | 8.57 |  | 22.95 |  | 196.6815
[6 empty] | TOTAL Mão de Obra com Encargos Complementares: |  |  |  | 196.68
[6 empty] | VALOR: |  |  |  | 673.85
88628 ARGAMASSA TRAÇO 1:3 (EM VOLUME DE CIMENTO E AREIA MÉDIA ÚMIDA), PREPARO MECÂNICO COM BETONEIRA 400 L. AF_08/2019 (M3)
Equipamento Custo Horário |  |  | FONTE |  | UNID | COEFICIENTE |  | PREÇO UNITÁRIO |  | TOTAL
88831 | BETONEIRA CAPACIDADE NOMINAL DE 400 L, CAPACIDADE DE MISTURA 280 L, MOTOR ELÉTRICO TRIFÁSICO POTÊNCIA DE 2 CV, SEM CARREGADOR - CHI DIURNO. AF_05/2023 |  | SINAPI |  | CHI | 2.62 |  | 0.44 |  | 1.1528
88830 | BETONEIRA CAPACIDADE NOMINAL DE 400 L, CAPACIDADE DE MISTURA 280 L, MOTOR ELÉTRICO TRIFÁSICO POTÊNCIA DE 2 CV, SEM CARREGADOR - CHP DIURNO. AF_05/2023 |  | SINAPI |  | CHP | 0.8 |  | 2.05 |  | 1.64
[6 empty] | TOTAL Equipamento Custo Horário: |  |  |  | 2.79
Material |  |  | FONTE |  | UNID | COEFICIENTE |  | PREÇO UNITÁRIO |  | TOTAL
00000370 | AREIA MEDIA - POSTO JAZIDA/FORNECEDOR (RETIRADO NA JAZIDA, SEM TRANSPORTE) |  | SINAPI |  | M3 | 1.07 |  | 130 |  | 139.1
00001379 | CIMENTO PORTLAND COMPOSTO CP II-32 |  | SINAPI |  | KG | 483.7 |  | 0.7 |  | 338.59
[6 empty] | TOTAL Material: |  |  |  | 477.69
Mão de Obra com Encargos Complementares |  |  | FONTE |  | UNID | COEFICIENTE |  | PREÇO UNITÁRIO |  | TOTAL
88377 | OPERADOR DE BETONEIRA ESTACIONÁRIA/MISTURADOR COM ENCARGOS COMPLEMENTARES |  | SINAPI |  | H | 3.42 |  | 21.49 |  | 73.4958
[6 empty] | TOTAL Mão de Obra com Encargos Complementares: |  |  |  | 73.5
[6 empty] | VALOR: |  |  |  | 553.97
87316 ARGAMASSA TRAÇO 1:4 (EM VOLUME DE CIMENTO E AREIA GROSSA ÚMIDA) PARA CHAPISCO CONVENCIONAL, PREPARO MECÂNICO COM BETONEIRA 400 L. AF_08/2019 (M3)
Equipamento Custo Horário |  |  | FONTE |  | UNID | COEFICIENTE |  | PREÇO UNITÁRIO |  | TOTAL
88831 | BETONEIRA CAPACIDADE NOMINAL DE 400 L, CAPACIDADE DE MISTURA 280 L, MOTOR ELÉTRICO TRIFÁSICO POTÊNCIA DE 2 CV, SEM CARREGADOR - CHI DIURNO. AF_05/2023 |  | SINAPI |  | CHI | 3.56 |  | 0.44 |  | 1.5664
88830 | BETONEIRA CAPACIDADE NOMINAL DE 400 L, CAPACIDADE DE MISTURA 280 L, MOTOR ELÉTRICO TRIFÁSICO POTÊNCIA DE 2 CV, SEM CARREGADOR - CHP DIURNO. AF_05/2023 |  | SINAPI |  | CHP | 1.08 |  | 2.05 |  | 2.214
[6 empty] | TOTAL Equipamento Custo Horário: |  |  |  | 3.78
Material |  |  | FONTE |  | UNID | COEFICIENTE |  | PREÇO UNITÁRIO |  | TOTAL
00000367 | AREIA GROSSA - POSTO JAZIDA/FORNECEDOR (RETIRADO NA JAZIDA, SEM TRANSPORTE) |  | SINAPI |  | M3 | 1.02 |  | 131.69 |  | 134.3238
00001379 | CIMENTO PORTLAND COMPOSTO CP II-32 |  | SINAPI |  | KG | 343.52 |  | 0.7 |  | 240.464
[6 empty] | TOTAL Material: |  |  |  | 374.78
Mão de Obra com Encargos Complementares |  |  | FONTE |  | UNID | COEFICIENTE |  | PREÇO UNITÁRIO |  | TOTAL
88377 | OPERADOR DE BETONEIRA ESTACIONÁRIA/MISTURADOR COM ENCARGOS COMPLEMENTARES |  | SINAPI |  | H | 4.64 |  | 21.49 |  | 99.7136
[6 empty] | TOTAL Mão de Obra com Encargos Complementares: |  |  |  | 99.71
[6 empty] | VALOR: |  |  |  | 478.26
88245 ARMADOR COM ENCARGOS COMPLEMENTARES (H)
Encargos Complementares |  |  | FONTE |  | UNID | COEFICIENTE |  | PREÇO UNITÁRIO |  | TOTAL
00037370 | ALIMENTACAO - HORISTA (COLETADO CAIXA - ENCARGOS COMPLEMENTARES) |  | SINAPI |  | H | 1 |  | 2.79 |  | 2.79
00043489 | EPI - FAMILIA PEDREIRO - HORISTA (ENCARGOS COMPLEMENTARES - COLETADO CAIXA) |  | SINAPI |  | H | 1 |  | 1.31 |  | 1.31
00037372 | EXAMES - HORISTA (COLETADO CAIXA - ENCARGOS COMPLEMENTARES) |  | SINAPI |  | H | 1 |  | 1.43 |  | 1.43
00043465 | FERRAMENTAS - FAMILIA PEDREIRO - HORISTA (ENCARGOS COMPLEMENTARES - COLETADO CAIXA) |  | SINAPI |  | H | 1 |  | 0.78 |  | 0.78
00037373 | SEGURO - HORISTA (COLETADO CAIXA - ENCARGOS COMPLEMENTARES) |  | SINAPI |  | H | 1 |  | 0.08 |  | 0.08
00037371 | TRANSPORTE - HORISTA (COLETADO CAIXA - ENCARGOS COMPLEMENTARES) |  | SINAPI |  | H | 1 |  | 0.54 |  | 0.54
[6 empty] | TOTAL Encargos Complementares: |  |  |  | 6.93
Mão de Obra |  |  | FONTE |  | UNID | COEFICIENTE |  | PREÇO UNITÁRIO |  | TOTAL
00000378 | ARMADOR (HORISTA) |  | SINAPI |  | H | 1 |  | 20.97 |  | 20.97
[6 empty] | TOTAL Mão de Obra: |  |  |  | 20.97
Serviço |  |  | FONTE |  | UNID | COEFICIENTE |  | PREÇO UNITÁRIO |  | TOTAL
95314 | CURSO DE CAPACITAÇÃO PARA ARMADOR (ENCARGOS COMPLEMENTARES) - HORISTA |  | SINAPI |  | H | 1 |  | 0.24 |  | 0.24
[6 empty] | TOTAL Serviço: |  |  |  | 0.24
[6 empty] | VALOR: |  |  |  | 28.14
89998 ARMAÇÃO DE CINTA DE ALVENARIA ESTRUTURAL; DIÂMETRO DE 10,0 MM. AF_09/2021 (KG)
Material |  |  | FONTE |  | UNID | COEFICIENTE |  | PREÇO UNITÁRIO |  | TOTAL
00000034 | ACO CA-50, 10,0 MM, VERGALHAO |  | SINAPI |  | KG | 1 |  | 8.66 |  | 8.66
[6 empty] | TOTAL Material: |  |  |  | 8.66
Mão de Obra com Encargos Complementares |  |  | FONTE |  | UNID | COEFICIENTE |  | PREÇO UNITÁRIO |  | TOTAL
88238 | AJUDANTE DE ARMADOR COM ENCARGOS COMPLEMENTARES |  | SINAPI |  | H | 0.0325 |  | 23.86 |  | 0.77545
88245 | ARMADOR COM ENCARGOS COMPLEMENTARES |  | SINAPI |  | H | 0.0488 |  | 28.14 |  | 1.3732
[6 empty] | TOTAL Mão de Obra com Encargos Complementares: |  |  |  | 2.15
[6 empty] | VALOR: |  |  |  | 10.8
92767 ARMAÇÃO DE LAJE DE ESTRUTURA CONVENCIONAL DE CONCRETO ARMADO UTILIZANDO AÇO CA-60 DE 4,2 MM - MONTAGEM. AF_06/2022 (KG)
Material |  |  | FONTE |  | UNID | COEFICIENTE |  | PREÇO UNITÁRIO |  | TOTAL
00043132 | ARAME RECOZIDO 16 BWG, D = 1,65 MM (0,016 KG/M) OU 18 BWG, D = 1,25 MM (0,01 KG/M) |  | SINAPI |  | KG | 0.025 |  | 16.1 |  | 0.4025
00039017 | ESPACADOR / DISTANCIADOR CIRCULAR COM ENTRADA LATERAL, EM PLASTICO, PARA VERGALHAO *4,2 A 12,5* MM, COBRIMENTO 20 MM |  | SINAPI |  | UN | 2.816 |  | 0.22 |  | 0.61952
[6 empty] | TOTAL Material: |  |  |  | 1.02
Mão de Obra com Encargos Complementares |  |  | FONTE |  | UNID | COEFICIENTE |  | PREÇO UNITÁRIO |  | TOTAL
88238 | AJUDANTE DE ARMADOR COM ENCARGOS COMPLEMENTARES |  | SINAPI |  | H | 0.0172 |  | 23.86 |  | 0.41039
88245 | ARMADOR COM ENCARGOS COMPLEMENTARES |  | SINAPI |  | H | 0.1055 |  | 28.14 |  | 2.9688
[6 empty] | TOTAL Mão de Obra com Encargos Complementares: |  |  |  | 3.38
Serviço |  |  | FONTE |  | UNID | COEFICIENTE |  | PREÇO UNITÁRIO |  | TOTAL
92799 | CORTE E DOBRA DE AÇO CA-60, DIÂMETRO DE 4,2 MM. AF_06/2022 |  | SINAPI |  | KG | 1 |  | 11.74 |  | 11.74
[6 empty] | TOTAL Serviço: |  |  |  | 11.74
[6 empty] | VALOR: |  |  |  | 16.12
92768 ARMAÇÃO DE LAJE DE ESTRUTURA CONVENCIONAL DE CONCRETO ARMADO UTILIZANDO AÇO CA-60 DE 5,0 MM - MONTAGEM. AF_06/2022 (KG)
Material |  |  | FONTE |  | UNID | COEFICIENTE |  | PREÇO UNITÁRIO |  | TOTAL
00043132 | ARAME RECOZIDO 16 BWG, D = 1,65 MM (0,016 KG/M) OU 18 BWG, D = 1,25 MM (0,01 KG/M) |  | SINAPI |  | KG | 0.025 |  | 16.1 |  | 0.4025
00039017 | ESPACADOR / DISTANCIADOR CIRCULAR COM ENTRADA LATERAL, EM PLASTICO, PARA VERGALHAO *4,2 A 12,5* MM, COBRIMENTO 20 MM |  | SINAPI |  | UN | 2.118 |  | 0.22 |  | 0.46596
[6 empty] | TOTAL Material: |  |  |  | 0.87
Mão de Obra com Encargos Complementares |  |  | FONTE |  | UNID | COEFICIENTE |  | PREÇO UNITÁRIO |  | TOTAL
88238 | AJUDANTE DE ARMADOR COM ENCARGOS COMPLEMENTARES |  | SINAPI |  | H | 0.0136 |  | 23.86 |  | 0.3245
88245 | ARMADOR COM ENCARGOS COMPLEMENTARES |  | SINAPI |  | H | 0.0836 |  | 28.14 |  | 2.3525
[6 empty] | TOTAL Mão de Obra com Encargos Complementares: |  |  |  | 2.67
Serviço |  |  | FONTE |  | UNID | COEFICIENTE |  | PREÇO UNITÁRIO |  | TOTAL
92800 | CORTE E DOBRA DE AÇO CA-60, DIÂMETRO DE 5,0 MM. AF_06/2022 |  | SINAPI |  | KG | 1 |  | 10.61 |  | 10.61
[6 empty] | TOTAL Serviço: |  |  |  | 10.61
[6 empty] | VALOR: |  |  |  | 14.14
92761 ARMAÇÃO DE PILAR OU VIGA DE ESTRUTURA CONVENCIONAL DE CONCRETO ARMADO UTILIZANDO AÇO CA-50 DE 8,0 MM - MONTAGEM. AF_06/2022 (KG)
Material |  |  | FONTE |  | UNID | COEFICIENTE |  | PREÇO UNITÁRIO |  | TOTAL
00043132 | ARAME RECOZIDO 16 BWG, D = 1,65 MM (0,016 KG/M) OU 18 BWG, D = 1,25 MM (0,01 KG/M) |  | SINAPI |  | KG | 0.025 |  | 16.1 |  | 0.4025
00039017 | ESPACADOR / DISTANCIADOR CIRCULAR COM ENTRADA LATERAL, EM PLASTICO, PARA VERGALHAO *4,2 A 12,5* MM, COBRIMENTO 20 MM |  | SINAPI |  | UN | 0.743 |  | 0.22 |  | 0.16346
[6 empty] | TOTAL Material: |  |  |  | 0.56
Mão de Obra com Encargos Complementares |  |  | FONTE |  | UNID | COEFICIENTE |  | PREÇO UNITÁRIO |  | TOTAL
88238 | AJUDANTE DE ARMADOR COM ENCARGOS COMPLEMENTARES |  | SINAPI |  | H | 0.0092 |  | 23.86 |  | 0.21951
88245 | ARMADOR COM ENCARGOS COMPLEMENTARES |  | SINAPI |  | H | 0.0561 |  | 28.14 |  | 1.5787
[6 empty] | TOTAL Mão de Obra com Encargos Complementares: |  |  |  | 1.8
Serviço |  |  | FONTE |  | UNID | COEFICIENTE |  | PREÇO UNITÁRIO |  | TOTAL
92802 | CORTE E DOBRA DE AÇO CA-50, DIÂMETRO DE 8,0 MM. AF_06/2022 |  | SINAPI |  | KG | 1 |  | 10.71 |  | 10.71
[6 empty] | TOTAL Serviço: |  |  |  | 10.71
[6 empty] | VALOR: |  |  |  | 13.05
92759 ARMAÇÃO DE PILAR OU VIGA DE ESTRUTURA CONVENCIONAL DE CONCRETO ARMADO UTILIZANDO AÇO CA-60 DE 5,0 MM - MONTAGEM. AF_06/2022 (KG)
Material |  |  | FONTE |  | UNID | COEFICIENTE |  | PREÇO UNITÁRIO |  | TOTAL
00043132 | ARAME RECOZIDO 16 BWG, D = 1,65 MM (0,016 KG/M) OU 18 BWG, D = 1,25 MM (0,01 KG/M) |  | SINAPI |  | KG | 0.025 |  | 16.1 |  | 0.4025
00039017 | ESPACADOR / DISTANCIADOR CIRCULAR COM ENTRADA LATERAL, EM PLASTICO, PARA VERGALHAO *4,2 A 12,5* MM, COBRIMENTO 20 MM |  | SINAPI |  | UN | 1.19 |  | 0.22 |  | 0.2618
[6 empty] | TOTAL Material: |  |  |  | 0.66
Mão de Obra com Encargos Complementares |  |  | FONTE |  | UNID | COEFICIENTE |  | PREÇO UNITÁRIO |  | TOTAL
88238 | AJUDANTE DE ARMADOR COM ENCARGOS COMPLEMENTARES |  | SINAPI |  | H | 0.0175 |  | 23.86 |  | 0.41755
88245 | ARMADOR COM ENCARGOS COMPLEMENTARES |  | SINAPI |  | H | 0.1069 |  | 28.14 |  | 3.0082
[6 empty] | TOTAL Mão de Obra com Encargos Complementares: |  |  |  | 3.43
Serviço |  |  | FONTE |  | UNID | COEFICIENTE |  | PREÇO UNITÁRIO |  | TOTAL
92800 | CORTE E DOBRA DE AÇO CA-60, DIÂMETRO DE 5,0 MM. AF_06/2022 |  | SINAPI |  | KG | 1 |  | 10.61 |  | 10.61
[6 empty] | TOTAL Serviço: |  |  |  | 10.61
[6 empty] | VALOR: |  |  |  | 14.68
89996 ARMAÇÃO VERTICAL DE ALVENARIA ESTRUTURAL; DIÂMETRO DE 10,0 MM. AF_09/2021 (KG)
Material |  |  | FONTE |  | UNID | COEFICIENTE |  | PREÇO UNITÁRIO |  | TOTAL
00000034 | ACO CA-50, 10,0 MM, VERGALHAO |  | SINAPI |  | KG | 1 |  | 8.66 |  | 8.66
[6 empty] | TOTAL Material: |  |  |  | 8.66
Mão de Obra com Encargos Complementares |  |  | FONTE |  | UNID | COEFICIENTE |  | PREÇO UNITÁRIO |  | TOTAL
88238 | AJUDANTE DE ARMADOR COM ENCARGOS COMPLEMENTARES |  | SINAPI |  | H | 0.041 |  | 23.86 |  | 0.97826
88245 | ARMADOR COM ENCARGOS COMPLEMENTARES |  | SINAPI |  | H | 0.0615 |  | 28.14 |  | 1.7306
[6 empty] | TOTAL Mão de Obra com Encargos Complementares: |  |  |  | 2.71
[6 empty] | VALOR: |  |  |  | 11.36
88246 ASSENTADOR DE TUBOS COM ENCARGOS COMPLEMENTARES (H)
Encargos Complementares |  |  | FONTE |  | UNID | COEFICIENTE |  | PREÇO UNITÁRIO |  | TOTAL
00037370 | ALIMENTACAO - HORISTA (COLETADO CAIXA - ENCARGOS COMPLEMENTARES) |  | SINAPI |  | H | 1 |  | 2.79 |  | 2.79
00043488 | EPI - FAMILIA OPERADOR ESCAVADEIRA - HORISTA (ENCARGOS COMPLEMENTARES - COLETADO CAIXA) |  | SINAPI |  | H | 1 |  | 0.89 |  | 0.89
00037372 | EXAMES - HORISTA (COLETADO CAIXA - ENCARGOS COMPLEMENTARES) |  | SINAPI |  | H | 1 |  | 1.43 |  | 1.43
00043464 | FERRAMENTAS - FAMILIA OPERADOR ESCAVADEIRA - HORISTA (ENCARGOS COMPLEMENTARES - COLETADO CAIXA) |  | SINAPI |  | H | 1 |  | 0.01 |  | 0.01
00037373 | SEGURO - HORISTA (COLETADO CAIXA - ENCARGOS COMPLEMENTARES) |  | SINAPI |  | H | 1 |  | 0.08 |  | 0.08
00037371 | TRANSPORTE - HORISTA (COLETADO CAIXA - ENCARGOS COMPLEMENTARES) |  | SINAPI |  | H | 1 |  | 0.54 |  | 0.54
[6 empty] | TOTAL Encargos Complementares: |  |  |  | 5.74
Mão de Obra |  |  | FONTE |  | UNID | COEFICIENTE |  | PREÇO UNITÁRIO |  | TOTAL
00040331 | ASSENTADOR DE MANILHAS (HORISTA) |  | SINAPI |  | H | 1 |  | 11.97 |  | 11.97
[6 empty] | TOTAL Mão de Obra: |  |  |  | 11.97
Serviço |  |  | FONTE |  | UNID | COEFICIENTE |  | PREÇO UNITÁRIO |  | TOTAL
95315 | CURSO DE CAPACITAÇÃO PARA ASSENTADOR DE TUBOS (ENCARGOS COMPLEMENTARES) - HORISTA |  | SINAPI |  | H | 1 |  | 0.17 |  | 0.17
[6 empty] | TOTAL Serviço: |  |  |  | 0.17
[6 empty] | VALOR: |  |  |  | 17.88
94319 ATERRO MANUAL DE VALAS COM SOLO ARGILO-ARENOSO. AF_08/2023 (M3)
Equipamento Custo Horário |  |  | FONTE |  | UNID | COEFICIENTE |  | PREÇO UNITÁRIO |  | TOTAL
5903 | CAMINHÃO PIPA 10.000 L TRUCADO, PESO BRUTO TOTAL 23.000 KG, CARGA ÚTIL MÁXIMA 15.935 KG, DISTÂNCIA ENTRE EIXOS 4,8 M, POTÊNCIA 230 CV, INCLUSIVE TANQUE DE AÇO PARA TRANSPORTE DE ÁGUA - CHI DIURNO. AF_06/2014 |  | SINAPI |  | CHI | 0.0006 |  | 71.94 |  | 0.043164
5901 | CAMINHÃO PIPA 10.000 L TRUCADO, PESO BRUTO TOTAL 23.000 KG, CARGA ÚTIL MÁXIMA 15.935 KG, DISTÂNCIA ENTRE EIXOS 4,8 M, POTÊNCIA 230 CV, INCLUSIVE TANQUE DE AÇO PARA TRANSPORTE DE ÁGUA - CHP DIURNO. AF_06/2014 |  | SINAPI |  | CHP | 0.0054 |  | 327.1 |  | 1.7663
91533 | COMPACTADOR DE SOLOS DE PERCUSSÃO (SOQUETE) COM MOTOR A GASOLINA 4 TEMPOS, POTÊNCIA 4 CV - CHP DIURNO. AF_08/2015 |  | SINAPI |  | CHP | 0.1962 |  | 33.14 |  | 6.5021
[6 empty] | TOTAL Equipamento Custo Horário: |  |  |  | 8.31
Material |  |  | FONTE |  | UNID | COEFICIENTE |  | PREÇO UNITÁRIO |  | TOTAL
00006079 | ARGILA, ARGILA VERMELHA OU ARGILA ARENOSA (RETIRADA NA JAZIDA, SEM TRANSPORTE) |  | SINAPI |  | M3 | 1.3889 |  | 37.35 |  | 51.8754
[6 empty] | TOTAL Material: |  |  |  | 51.88
Mão de Obra com Encargos Complementares |  |  | FONTE |  | UNID | COEFICIENTE |  | PREÇO UNITÁRIO |  | TOTAL
88316 | SERVENTE COM ENCARGOS COMPLEMENTARES |  | SINAPI |  | H | 0.7866 |  | 22.95 |  | 18.0525
[6 empty] | TOTAL Mão de Obra com Encargos Complementares: |  |  |  | 18.05
[6 empty] | VALOR: |  |  |  | 78.22
88248 AUXILIAR DE ENCANADOR OU BOMBEIRO HIDRÁULICO COM ENCARGOS COMPLEMENTARES (H)
Encargos Complementares |  |  | FONTE |  | UNID | COEFICIENTE |  | PREÇO UNITÁRIO |  | TOTAL
00037370 | ALIMENTACAO - HORISTA (COLETADO CAIXA - ENCARGOS COMPLEMENTARES) |  | SINAPI |  | H | 1 |  | 2.79 |  | 2.79
00043485 | EPI - FAMILIA ENCANADOR - HORISTA (ENCARGOS COMPLEMENTARES - COLETADO CAIXA) |  | SINAPI |  | H | 1 |  | 1.13 |  | 1.13
00037372 | EXAMES - HORISTA (COLETADO CAIXA - ENCARGOS COMPLEMENTARES) |  | SINAPI |  | H | 1 |  | 1.43 |  | 1.43
00043461 | FERRAMENTAS - FAMILIA ENCANADOR - HORISTA (ENCARGOS COMPLEMENTARES - COLETADO CAIXA) |  | SINAPI |  | H | 1 |  | 0.31 |  | 0.31
00037373 | SEGURO - HORISTA (COLETADO CAIXA - ENCARGOS COMPLEMENTARES) |  | SINAPI |  | H | 1 |  | 0.08 |  | 0.08
00037371 | TRANSPORTE - HORISTA (COLETADO CAIXA - ENCARGOS COMPLEMENTARES) |  | SINAPI |  | H | 1 |  | 0.54 |  | 0.54
[6 empty] | TOTAL Encargos Complementares: |  |  |  | 6.28
Mão de Obra |  |  | FONTE |  | UNID | COEFICIENTE |  | PREÇO UNITÁRIO |  | TOTAL
00000246 | AUXILIAR DE ENCANADOR OU BOMBEIRO HIDRAULICO (HORISTA) |  | SINAPI |  | H | 1 |  | 16.74 |  | 16.74
[6 empty] | TOTAL Mão de Obra: |  |  |  | 16.74
Serviço |  |  | FONTE |  | UNID | COEFICIENTE |  | PREÇO UNITÁRIO |  | TOTAL
95317 | CURSO DE CAPACITAÇÃO PARA AUXILIAR DE ENCANADOR OU BOMBEIRO HIDRÁULICO (ENCARGOS COMPLEMENTARES) - HORISTA |  | SINAPI |  | H | 1 |  | 0.3 |  | 0.3
[6 empty] | TOTAL Serviço: |  |  |  | 0.3
[6 empty] | VALOR: |  |  |  | 23.32
88831 BETONEIRA CAPACIDADE NOMINAL DE 400 L, CAPACIDADE DE MISTURA 280 L, MOTOR ELÉTRICO TRIFÁSICO POTÊNCIA DE 2 CV, SEM CARREGADOR - CHI DIURNO. AF_05/2023 (CHI)
Serviço |  |  | FONTE |  | UNID | COEFICIENTE |  | PREÇO UNITÁRIO |  | TOTAL
88826 | BETONEIRA CAPACIDADE NOMINAL DE 400 L, CAPACIDADE DE MISTURA 280 L, MOTOR ELÉTRICO TRIFÁSICO POTÊNCIA DE 2 CV, SEM CARREGADOR - DEPRECIAÇÃO. AF_05/2023 |  | SINAPI |  | H | 1 |  | 0.36 |  | 0.36
88827 | BETONEIRA CAPACIDADE NOMINAL DE 400 L, CAPACIDADE DE MISTURA 280 L, MOTOR ELÉTRICO TRIFÁSICO POTÊNCIA DE 2 CV, SEM CARREGADOR - JUROS. AF_05/2023 |  | SINAPI |  | H | 1 |  | 0.08 |  | 0.08
[6 empty] | TOTAL Serviço: |  |  |  | 0.44
[6 empty] | VALOR: |  |  |  | 0.44
88830 BETONEIRA CAPACIDADE NOMINAL DE 400 L, CAPACIDADE DE MISTURA 280 L, MOTOR ELÉTRICO TRIFÁSICO POTÊNCIA DE 2 CV, SEM CARREGADOR - CHP DIURNO. AF_05/2023 (CHP)
Serviço |  |  | FONTE |  | UNID | COEFICIENTE |  | PREÇO UNITÁRIO |  | TOTAL
88826 | BETONEIRA CAPACIDADE NOMINAL DE 400 L, CAPACIDADE DE MISTURA 280 L, MOTOR ELÉTRICO TRIFÁSICO POTÊNCIA DE 2 CV, SEM CARREGADOR - DEPRECIAÇÃO. AF_05/2023 |  | SINAPI |  | H | 1 |  | 0.36 |  | 0.36
88827 | BETONEIRA CAPACIDADE NOMINAL DE 400 L, CAPACIDADE DE MISTURA 280 L, MOTOR ELÉTRICO TRIFÁSICO POTÊNCIA DE 2 CV, SEM CARREGADOR - JUROS. AF_05/2023 |  | SINAPI |  | H | 1 |  | 0.08 |  | 0.08
88828 | BETONEIRA CAPACIDADE NOMINAL DE 400 L, CAPACIDADE DE MISTURA 280 L, MOTOR ELÉTRICO TRIFÁSICO POTÊNCIA DE 2 CV, SEM CARREGADOR - MANUTENÇÃO. AF_05/2023 |  | SINAPI |  | H | 1 |  | 0.39 |  | 0.39
88829 | BETONEIRA CAPACIDADE NOMINAL DE 400 L, CAPACIDADE DE MISTURA 280 L, MOTOR ELÉTRICO TRIFÁSICO POTÊNCIA DE 2 CV, SEM CARREGADOR - MATERIAIS NA OPERAÇÃO. AF_05/2023 |  | SINAPI |  | H | 1 |  | 1.22 |  | 1.22
[6 empty] | TOTAL Serviço: |  |  |  | 2.05
[6 empty] | VALOR: |  |  |  | 2.05
88826 BETONEIRA CAPACIDADE NOMINAL DE 400 L, CAPACIDADE DE MISTURA 280 L, MOTOR ELÉTRICO TRIFÁSICO POTÊNCIA DE 2 CV, SEM CARREGADOR - DEPRECIAÇÃO. AF_05/2023 (H)
Equipamento |  |  | FONTE |  | UNID | COEFICIENTE |  | PREÇO UNITÁRIO |  | TOTAL
00010535 | BETONEIRA CAPACIDADE NOMINAL 400 L, CAPACIDADE DE MISTURA 280 L, MOTOR ELETRICO TRIFASICO 220/380 V POTENCIA 2 CV, SEM CARREGADOR |  | SINAPI |  | UN | 6.4e-05 |  | 5699.9 |  | 0.36479
[6 empty] | TOTAL Equipamento: |  |  |  | 0.36
[6 empty] | VALOR: |  |  |  | 0.36
88827 BETONEIRA CAPACIDADE NOMINAL DE 400 L, CAPACIDADE DE MISTURA 280 L, MOTOR ELÉTRICO TRIFÁSICO POTÊNCIA DE 2 CV, SEM CARREGADOR - JUROS. AF_05/2023 (H)
Equipamento |  |  | FONTE |  | UNID | COEFICIENTE |  | PREÇO UNITÁRIO |  | TOTAL
00010535 | BETONEIRA CAPACIDADE NOMINAL 400 L, CAPACIDADE DE MISTURA 280 L, MOTOR ELETRICO TRIFASICO 220/380 V POTENCIA 2 CV, SEM CARREGADOR |  | SINAPI |  | UN | 1.48e-05 |  | 5699.9 |  | 0.084359
[6 empty] | TOTAL Equipamento: |  |  |  | 0.08
[6 empty] | VALOR: |  |  |  | 0.08
88828 BETONEIRA CAPACIDADE NOMINAL DE 400 L, CAPACIDADE DE MISTURA 280 L, MOTOR ELÉTRICO TRIFÁSICO POTÊNCIA DE 2 CV, SEM CARREGADOR - MANUTENÇÃO. AF_05/2023 (H)
Equipamento |  |  | FONTE |  | UNID | COEFICIENTE |  | PREÇO UNITÁRIO |  | TOTAL
00010535 | BETONEIRA CAPACIDADE NOMINAL 400 L, CAPACIDADE DE MISTURA 280 L, MOTOR ELETRICO TRIFASICO 220/380 V POTENCIA 2 CV, SEM CARREGADOR |  | SINAPI |  | UN | 7e-05 |  | 5699.9 |  | 0.39899
[6 empty] | TOTAL Equipamento: |  |  |  | 0.4
[6 empty] | VALOR: |  |  |  | 0.39
88829 BETONEIRA CAPACIDADE NOMINAL DE 400 L, CAPACIDADE DE MISTURA 280 L, MOTOR ELÉTRICO TRIFÁSICO POTÊNCIA DE 2 CV, SEM CARREGADOR - MATERIAIS NA OPERAÇÃO. AF_05/2023 (H)
Especiais |  |  | FONTE |  | UNID | COEFICIENTE |  | PREÇO UNITÁRIO |  | TOTAL
00002705 | ENERGIA ELETRICA ATE 2000 KWH INDUSTRIAL, SEM DEMANDA |  | SINAPI |  | KWH | 1.25 |  | 0.98 |  | 1.225
[6 empty] | TOTAL Especiais: |  |  |  | 1.23
[6 empty] | VALOR: |  |  |  | 1.22
89226 BETONEIRA CAPACIDADE NOMINAL DE 600 L, CAPACIDADE DE MISTURA 360 L, MOTOR ELÉTRICO TRIFÁSICO POTÊNCIA DE 4 CV, SEM CARREGADOR - CHI DIURNO. AF_05/2023 (CHI)
Serviço |  |  | FONTE |  | UNID | COEFICIENTE |  | PREÇO UNITÁRIO |  | TOTAL
89221 | BETONEIRA CAPACIDADE NOMINAL DE 600 L, CAPACIDADE DE MISTURA 360 L, MOTOR ELÉTRICO TRIFÁSICO POTÊNCIA DE 4 CV, SEM CARREGADOR - DEPRECIAÇÃO. AF_05/2023 |  | SINAPI |  | H | 1 |  | 1.48 |  | 1.48
89222 | BETONEIRA CAPACIDADE NOMINAL DE 600 L, CAPACIDADE DE MISTURA 360 L, MOTOR ELÉTRICO TRIFÁSICO POTÊNCIA DE 4 CV, SEM CARREGADOR - JUROS. AF_05/2023 |  | SINAPI |  | H | 1 |  | 0.34 |  | 0.34
[6 empty] | TOTAL Serviço: |  |  |  | 1.82
[6 empty] | VALOR: |  |  |  | 1.82
89225 BETONEIRA CAPACIDADE NOMINAL DE 600 L, CAPACIDADE DE MISTURA 360 L, MOTOR ELÉTRICO TRIFÁSICO POTÊNCIA DE 4 CV, SEM CARREGADOR - CHP DIURNO. AF_05/2023 (CHP)
Serviço |  |  | FONTE |  | UNID | COEFICIENTE |  | PREÇO UNITÁRIO |  | TOTAL
89221 | BETONEIRA CAPACIDADE NOMINAL DE 600 L, CAPACIDADE DE MISTURA 360 L, MOTOR ELÉTRICO TRIFÁSICO POTÊNCIA DE 4 CV, SEM CARREGADOR - DEPRECIAÇÃO. AF_05/2023 |  | SINAPI |  | H | 1 |  | 1.48 |  | 1.48
89222 | BETONEIRA CAPACIDADE NOMINAL DE 600 L, CAPACIDADE DE MISTURA 360 L, MOTOR ELÉTRICO TRIFÁSICO POTÊNCIA DE 4 CV, SEM CARREGADOR - JUROS. AF_05/2023 |  | SINAPI |  | H | 1 |  | 0.34 |  | 0.34
89223 | BETONEIRA CAPACIDADE NOMINAL DE 600 L, CAPACIDADE DE MISTURA 360 L, MOTOR ELÉTRICO TRIFÁSICO POTÊNCIA DE 4 CV, SEM CARREGADOR - MANUTENÇÃO. AF_05/2023 |  | SINAPI |  | H | 1 |  | 1.62 |  | 1.62
89224 | BETONEIRA CAPACIDADE NOMINAL DE 600 L, CAPACIDADE DE MISTURA 360 L, MOTOR ELÉTRICO TRIFÁSICO POTÊNCIA DE 4 CV, SEM CARREGADOR - MATERIAIS NA OPERAÇÃO. AF_05/2023 |  | SINAPI |  | H | 1 |  | 2.45 |  | 2.45
[6 empty] | TOTAL Serviço: |  |  |  | 5.89
[6 empty] | VALOR: |  |  |  | 5.89
89221 BETONEIRA CAPACIDADE NOMINAL DE 600 L, CAPACIDADE DE MISTURA 360 L, MOTOR ELÉTRICO TRIFÁSICO POTÊNCIA DE 4 CV, SEM CARREGADOR - DEPRECIAÇÃO. AF_05/2023 (H)
Equipamento |  |  | FONTE |  | UNID | COEFICIENTE |  | PREÇO UNITÁRIO |  | TOTAL
00036397 | BETONEIRA, CAPACIDADE NOMINAL 600 L, CAPACIDADE DE MISTURA 360L, MOTOR ELETRICO TRIFASICO 220/380V, POTENCIA 4CV, EXCLUSO CARREGADOR |  | SINAPI |  | UN | 6.4e-05 |  | 23186.03 |  | 1.4839
[6 empty] | TOTAL Equipamento: |  |  |  | 1.48
[6 empty] | VALOR: |  |  |  | 1.48
89222 BETONEIRA CAPACIDADE NOMINAL DE 600 L, CAPACIDADE DE MISTURA 360 L, MOTOR ELÉTRICO TRIFÁSICO POTÊNCIA DE 4 CV, SEM CARREGADOR - JUROS. AF_05/2023 (H)
Equipamento |  |  | FONTE |  | UNID | COEFICIENTE |  | PREÇO UNITÁRIO |  | TOTAL
00036397 | BETONEIRA, CAPACIDADE NOMINAL 600 L, CAPACIDADE DE MISTURA 360L, MOTOR ELETRICO TRIFASICO 220/380V, POTENCIA 4CV, EXCLUSO CARREGADOR |  | SINAPI |  | UN | 1.48e-05 |  | 23186.03 |  | 0.34315
[6 empty] | TOTAL Equipamento: |  |  |  | 0.34
[6 empty] | VALOR: |  |  |  | 0.34
89223 BETONEIRA CAPACIDADE NOMINAL DE 600 L, CAPACIDADE DE MISTURA 360 L, MOTOR ELÉTRICO TRIFÁSICO POTÊNCIA DE 4 CV, SEM CARREGADOR - MANUTENÇÃO. AF_05/2023 (H)
Equipamento |  |  | FONTE |  | UNID | COEFICIENTE |  | PREÇO UNITÁRIO |  | TOTAL
00036397 | BETONEIRA, CAPACIDADE NOMINAL 600 L, CAPACIDADE DE MISTURA 360L, MOTOR ELETRICO TRIFASICO 220/380V, POTENCIA 4CV, EXCLUSO CARREGADOR |  | SINAPI |  | UN | 7e-05 |  | 23186.03 |  | 1.623
[6 empty] | TOTAL Equipamento: |  |  |  | 1.62
[6 empty] | VALOR: |  |  |  | 1.62
89224 BETONEIRA CAPACIDADE NOMINAL DE 600 L, CAPACIDADE DE MISTURA 360 L, MOTOR ELÉTRICO TRIFÁSICO POTÊNCIA DE 4 CV, SEM CARREGADOR - MATERIAIS NA OPERAÇÃO. AF_05/2023 (H)
Especiais |  |  | FONTE |  | UNID | COEFICIENTE |  | PREÇO UNITÁRIO |  | TOTAL
00002705 | ENERGIA ELETRICA ATE 2000 KWH INDUSTRIAL, SEM DEMANDA |  | SINAPI |  | KWH | 2.5 |  | 0.98 |  | 2.45
[6 empty] | TOTAL Especiais: |  |  |  | 2.45
[6 empty] | VALOR: |  |  |  | 2.45
88260 CALCETEIRO COM ENCARGOS COMPLEMENTARES (H)
Encargos Complementares |  |  | FONTE |  | UNID | COEFICIENTE |  | PREÇO UNITÁRIO |  | TOTAL
00037370 | ALIMENTACAO - HORISTA (COLETADO CAIXA - ENCARGOS COMPLEMENTARES) |  | SINAPI |  | H | 1 |  | 2.79 |  | 2.79
00043489 | EPI - FAMILIA PEDREIRO - HORISTA (ENCARGOS COMPLEMENTARES - COLETADO CAIXA) |  | SINAPI |  | H | 1 |  | 1.31 |  | 1.31
00037372 | EXAMES - HORISTA (COLETADO CAIXA - ENCARGOS COMPLEMENTARES) |  | SINAPI |  | H | 1 |  | 1.43 |  | 1.43
00043465 | FERRAMENTAS - FAMILIA PEDREIRO - HORISTA (ENCARGOS COMPLEMENTARES - COLETADO CAIXA) |  | SINAPI |  | H | 1 |  | 0.78 |  | 0.78
00037373 | SEGURO - HORISTA (COLETADO CAIXA - ENCARGOS COMPLEMENTARES) |  | SINAPI |  | H | 1 |  | 0.08 |  | 0.08
00037371 | TRANSPORTE - HORISTA (COLETADO CAIXA - ENCARGOS COMPLEMENTARES) |  | SINAPI |  | H | 1 |  | 0.54 |  | 0.54
[6 empty] | TOTAL Encargos Complementares: |  |  |  | 6.93
Mão de Obra |  |  | FONTE |  | UNID | COEFICIENTE |  | PREÇO UNITÁRIO |  | TOTAL
00004759 | CALCETEIRO / RASTELEIRO (HORISTA) |  | SINAPI |  | H | 1 |  | 20.97 |  | 20.97
[6 empty] | TOTAL Mão de Obra: |  |  |  | 20.97
Serviço |  |  | FONTE |  | UNID | COEFICIENTE |  | PREÇO UNITÁRIO |  | TOTAL
95328 | CURSO DE CAPACITAÇÃO PARA CALCETEIRO (ENCARGOS COMPLEMENTARES) - HORISTA |  | SINAPI |  | H | 1 |  | 0.24 |  | 0.24
[6 empty] | TOTAL Serviço: |  |  |  | 0.24
[6 empty] | VALOR: |  |  |  | 28.14
91387 CAMINHÃO BASCULANTE 10 M3, TRUCADO CABINE SIMPLES, PESO BRUTO TOTAL 23.000 KG, CARGA ÚTIL MÁXIMA 15.935 KG, DISTÂNCIA ENTRE EIXOS 4,80 M, POTÊNCIA 230 CV INCLUSIVE CAÇAMBA METÁLICA - CHI DIURNO. AF_06/2014 (CHI)
Mão de Obra com Encargos Complementares |  |  | FONTE |  | UNID | COEFICIENTE |  | PREÇO UNITÁRIO |  | TOTAL
88281 | MOTORISTA DE BASCULANTE COM ENCARGOS COMPLEMENTARES |  | SINAPI |  | H | 1 |  | 27.64 |  | 27.64
[6 empty] | TOTAL Mão de Obra com Encargos Complementares: |  |  |  | 27.64
Serviço |  |  | FONTE |  | UNID | COEFICIENTE |  | PREÇO UNITÁRIO |  | TOTAL
91380 | CAMINHÃO BASCULANTE 10 M3, TRUCADO CABINE SIMPLES, PESO BRUTO TOTAL 23.000 KG, CARGA ÚTIL MÁXIMA 15.935 KG, DISTÂNCIA ENTRE EIXOS 4,80 M, POTÊNCIA 230 CV INCLUSIVE CAÇAMBA METÁLICA - DEPRECIAÇÃO. AF_06/2014 |  | SINAPI |  | H | 1 |  | 29.38 |  | 29.38
91382 | CAMINHÃO BASCULANTE 10 M3, TRUCADO CABINE SIMPLES, PESO BRUTO TOTAL 23.000 KG, CARGA ÚTIL MÁXIMA 15.935 KG, DISTÂNCIA ENTRE EIXOS 4,80 M, POTÊNCIA 230 CV INCLUSIVE CAÇAMBA METÁLICA - IMPOSTOS E SEGUROS. AF_06/2014 |  | SINAPI |  | H | 1 |  | 4.55 |  | 4.55
91381 | CAMINHÃO BASCULANTE 10 M3, TRUCADO CABINE SIMPLES, PESO BRUTO TOTAL 23.000 KG, CARGA ÚTIL MÁXIMA 15.935 KG, DISTÂNCIA ENTRE EIXOS 4,80 M, POTÊNCIA 230 CV INCLUSIVE CAÇAMBA METÁLICA - JUROS. AF_06/2014 |  | SINAPI |  | H | 1 |  | 11.27 |  | 11.27
[6 empty] | TOTAL Serviço: |  |  |  | 45.2
[6 empty] | VALOR: |  |  |  | 72.84
91386 CAMINHÃO BASCULANTE 10 M3, TRUCADO CABINE SIMPLES, PESO BRUTO TOTAL 23.000 KG, CARGA ÚTIL MÁXIMA 15.935 KG, DISTÂNCIA ENTRE EIXOS 4,80 M, POTÊNCIA 230 CV INCLUSIVE CAÇAMBA METÁLICA - CHP DIURNO. AF_06/2014 (CHP)
Mão de Obra com Encargos Complementares |  |  | FONTE |  | UNID | COEFICIENTE |  | PREÇO UNITÁRIO |  | TOTAL
88281 | MOTORISTA DE BASCULANTE COM ENCARGOS COMPLEMENTARES |  | SINAPI |  | H | 1 |  | 27.64 |  | 27.64
[6 empty] | TOTAL Mão de Obra com Encargos Complementares: |  |  |  | 27.64
Serviço |  |  | FONTE |  | UNID | COEFICIENTE |  | PREÇO UNITÁRIO |  | TOTAL
91380 | CAMINHÃO BASCULANTE 10 M3, TRUCADO CABINE SIMPLES, PESO BRUTO TOTAL 23.000 KG, CARGA ÚTIL MÁXIMA 15.935 KG, DISTÂNCIA ENTRE EIXOS 4,80 M, POTÊNCIA 230 CV INCLUSIVE CAÇAMBA METÁLICA - DEPRECIAÇÃO. AF_06/2014 |  | SINAPI |  | H | 1 |  | 29.38 |  | 29.38
91382 | CAMINHÃO BASCULANTE 10 M3, TRUCADO CABINE SIMPLES, PESO BRUTO TOTAL 23.000 KG, CARGA ÚTIL MÁXIMA 15.935 KG, DISTÂNCIA ENTRE EIXOS 4,80 M, POTÊNCIA 230 CV INCLUSIVE CAÇAMBA METÁLICA - IMPOSTOS E SEGUROS. AF_06/2014 |  | SINAPI |  | H | 1 |  | 4.55 |  | 4.55
91381 | CAMINHÃO BASCULANTE 10 M3, TRUCADO CABINE SIMPLES, PESO BRUTO TOTAL 23.000 KG, CARGA ÚTIL MÁXIMA 15.935 KG, DISTÂNCIA ENTRE EIXOS 4,80 M, POTÊNCIA 230 CV INCLUSIVE CAÇAMBA METÁLICA - JUROS. AF_06/2014 |  | SINAPI |  | H | 1 |  | 11.27 |  | 11.27
91383 | CAMINHÃO BASCULANTE 10 M3, TRUCADO CABINE SIMPLES, PESO BRUTO TOTAL 23.000 KG, CARGA ÚTIL MÁXIMA 15.935 KG, DISTÂNCIA ENTRE EIXOS 4,80 M, POTÊNCIA 230 CV INCLUSIVE CAÇAMBA METÁLICA - MANUTENÇÃO. AF_06/2014 |  | SINAPI |  | H | 1 |  | 52.85 |  | 52.85
91384 | CAMINHÃO BASCULANTE 10 M3, TRUCADO CABINE SIMPLES, PESO BRUTO TOTAL 23.000 KG, CARGA ÚTIL MÁXIMA 15.935 KG, DISTÂNCIA ENTRE EIXOS 4,80 M, POTÊNCIA 230 CV INCLUSIVE CAÇAMBA METÁLICA - MATERIAIS NA OPERAÇÃO. AF_06/2014 |  | SINAPI |  | H | 1 |  | 149.78 |  | 149.78
[6 empty] | TOTAL Serviço: |  |  |  | 247.83
[6 empty] | VALOR: |  |  |  | 275.47
91380 CAMINHÃO BASCULANTE 10 M3, TRUCADO CABINE SIMPLES, PESO BRUTO TOTAL 23.000 KG, CARGA ÚTIL MÁXIMA 15.935 KG, DISTÂNCIA ENTRE EIXOS 4,80 M, POTÊNCIA 230 CV INCLUSIVE CAÇAMBA METÁLICA - DEPRECIAÇÃO. AF_06/2014 (H)
Equipamento |  |  | FONTE |  | UNID | COEFICIENTE |  | PREÇO UNITÁRIO |  | TOTAL
00037734 | CACAMBA METALICA BASCULANTE COM CAPACIDADE DE 10 M3 (INCLUI MONTAGEM, NAO INCLUI CAMINHAO) |  | SINAPI |  | UN | 6.03e-05 |  | 81699.7 |  | 4.9265
00037758 | CAMINHAO TRUCADO, PESO BRUTO TOTAL 23000 KG, CARGA UTIL MAXIMA 15285 KG, DISTANCIA ENTRE EIXOS 4,80 M, POTENCIA 326 CV (INCLUI CABINE E CHASSI, NAO INCLUI CARROCERIA) |  | SINAPI |  | UN | 3.42e-05 |  | 715315.3 |  | 24.4638
[6 empty] | TOTAL Equipamento: |  |  |  | 29.39
[6 empty] | VALOR: |  |  |  | 29.38
91382 CAMINHÃO BASCULANTE 10 M3, TRUCADO CABINE SIMPLES, PESO BRUTO TOTAL 23.000 KG, CARGA ÚTIL MÁXIMA 15.935 KG, DISTÂNCIA ENTRE EIXOS 4,80 M, POTÊNCIA 230 CV INCLUSIVE CAÇAMBA METÁLICA - IMPOSTOS E SEGUROS. AF_06/2014 (H)
Equipamento |  |  | FONTE |  | UNID | COEFICIENTE |  | PREÇO UNITÁRIO |  | TOTAL
00037734 | CACAMBA METALICA BASCULANTE COM CAPACIDADE DE 10 M3 (INCLUI MONTAGEM, NAO INCLUI CAMINHAO) |  | SINAPI |  | UN | 5.9e-06 |  | 81699.7 |  | 0.48203
00037758 | CAMINHAO TRUCADO, PESO BRUTO TOTAL 23000 KG, CARGA UTIL MAXIMA 15285 KG, DISTANCIA ENTRE EIXOS 4,80 M, POTENCIA 326 CV (INCLUI CABINE E CHASSI, NAO INCLUI CARROCERIA) |  | SINAPI |  | UN | 5.7e-06 |  | 715315.3 |  | 4.0773
[6 empty] | TOTAL Equipamento: |  |  |  | 4.56
[6 empty] | VALOR: |  |  |  | 4.55
91381 CAMINHÃO BASCULANTE 10 M3, TRUCADO CABINE SIMPLES, PESO BRUTO TOTAL 23.000 KG, CARGA ÚTIL MÁXIMA 15.935 KG, DISTÂNCIA ENTRE EIXOS 4,80 M, POTÊNCIA 230 CV INCLUSIVE CAÇAMBA METÁLICA - JUROS. AF_06/2014 (H)
Equipamento |  |  | FONTE |  | UNID | COEFICIENTE |  | PREÇO UNITÁRIO |  | TOTAL
00037734 | CACAMBA METALICA BASCULANTE COM CAPACIDADE DE 10 M3 (INCLUI MONTAGEM, NAO INCLUI CAMINHAO) |  | SINAPI |  | UN | 1.46e-05 |  | 81699.7 |  | 1.1928
00037758 | CAMINHAO TRUCADO, PESO BRUTO TOTAL 23000 KG, CARGA UTIL MAXIMA 15285 KG, DISTANCIA ENTRE EIXOS 4,80 M, POTENCIA 326 CV (INCLUI CABINE E CHASSI, NAO INCLUI CARROCERIA) |  | SINAPI |  | UN | 1.41e-05 |  | 715315.3 |  | 10.0859
[6 empty] | TOTAL Equipamento: |  |  |  | 11.28
[6 empty] | VALOR: |  |  |  | 11.27
91383 CAMINHÃO BASCULANTE 10 M3, TRUCADO CABINE SIMPLES, PESO BRUTO TOTAL 23.000 KG, CARGA ÚTIL MÁXIMA 15.935 KG, DISTÂNCIA ENTRE EIXOS 4,80 M, POTÊNCIA 230 CV INCLUSIVE CAÇAMBA METÁLICA - MANUTENÇÃO. AF_06/2014 (H)
Equipamento |  |  | FONTE |  | UNID | COEFICIENTE |  | PREÇO UNITÁRIO |  | TOTAL
00037734 | CACAMBA METALICA BASCULANTE COM CAPACIDADE DE 10 M3 (INCLUI MONTAGEM, NAO INCLUI CAMINHAO) |  | SINAPI |  | UN | 8.49e-05 |  | 81699.7 |  | 6.9363
00037758 | CAMINHAO TRUCADO, PESO BRUTO TOTAL 23000 KG, CARGA UTIL MAXIMA 15285 KG, DISTANCIA ENTRE EIXOS 4,80 M, POTENCIA 326 CV (INCLUI CABINE E CHASSI, NAO INCLUI CARROCERIA) |  | SINAPI |  | UN | 6.42e-05 |  | 715315.3 |  | 45.9232
[6 empty] | TOTAL Equipamento: |  |  |  | 52.86
[6 empty] | VALOR: |  |  |  | 52.85
91384 CAMINHÃO BASCULANTE 10 M3, TRUCADO CABINE SIMPLES, PESO BRUTO TOTAL 23.000 KG, CARGA ÚTIL MÁXIMA 15.935 KG, DISTÂNCIA ENTRE EIXOS 4,80 M, POTÊNCIA 230 CV INCLUSIVE CAÇAMBA METÁLICA - MATERIAIS NA OPERAÇÃO. AF_06/2014 (H)
Material |  |  | FONTE |  | UNID | COEFICIENTE |  | PREÇO UNITÁRIO |  | TOTAL
00004221 | OLEO DIESEL COMBUSTIVEL COMUM METROPOLITANO S-10 OU S-500 |  | SINAPI |  | L | 23.7 |  | 6.32 |  | 149.784
[6 empty] | TOTAL Material: |  |  |  | 149.78
[6 empty] | VALOR: |  |  |  | 149.78
5903 CAMINHÃO PIPA 10.000 L TRUCADO, PESO BRUTO TOTAL 23.000 KG, CARGA ÚTIL MÁXIMA 15.935 KG, DISTÂNCIA ENTRE EIXOS 4,8 M, POTÊNCIA 230 CV, INCLUSIVE TANQUE DE AÇO PARA TRANSPORTE DE ÁGUA - CHI DIURNO. AF_06/2014 (CHI)
Mão de Obra com Encargos Complementares |  |  | FONTE |  | UNID | COEFICIENTE |  | PREÇO UNITÁRIO |  | TOTAL
88282 | MOTORISTA DE CAMINHÃO COM ENCARGOS COMPLEMENTARES |  | SINAPI |  | H | 1 |  | 26.81 |  | 26.81
[6 empty] | TOTAL Mão de Obra com Encargos Complementares: |  |  |  | 26.81
Serviço |  |  | FONTE |  | UNID | COEFICIENTE |  | PREÇO UNITÁRIO |  | TOTAL
91396 | CAMINHÃO PIPA 10.000 L TRUCADO, PESO BRUTO TOTAL 23.000 KG, CARGA ÚTIL MÁXIMA 15.935 KG, DISTÂNCIA ENTRE EIXOS 4,8 M, POTÊNCIA 230 CV, INCLUSIVE TANQUE DE AÇO PARA TRANSPORTE DE ÁGUA - DEPRECIAÇÃO. AF_06/2014 |  | SINAPI |  | H | 1 |  | 29.26 |  | 29.26
91398 | CAMINHÃO PIPA 10.000 L TRUCADO, PESO BRUTO TOTAL 23.000 KG, CARGA ÚTIL MÁXIMA 15.935 KG, DISTÂNCIA ENTRE EIXOS 4,8 M, POTÊNCIA 230 CV, INCLUSIVE TANQUE DE AÇO PARA TRANSPORTE DE ÁGUA - IMPOSTOS E SEGUROS. AF_06/2014 |  | SINAPI |  | H | 1 |  | 4.56 |  | 4.56
91397 | CAMINHÃO PIPA 10.000 L TRUCADO, PESO BRUTO TOTAL 23.000 KG, CARGA ÚTIL MÁXIMA 15.935 KG, DISTÂNCIA ENTRE EIXOS 4,8 M, POTÊNCIA 230 CV, INCLUSIVE TANQUE DE AÇO PARA TRANSPORTE DE ÁGUA - JUROS. AF_06/2014 |  | SINAPI |  | H | 1 |  | 11.31 |  | 11.31
[6 empty] | TOTAL Serviço: |  |  |  | 45.13
[6 empty] | VALOR: |  |  |  | 71.94
5901 CAMINHÃO PIPA 10.000 L TRUCADO, PESO BRUTO TOTAL 23.000 KG, CARGA ÚTIL MÁXIMA 15.935 KG, DISTÂNCIA ENTRE EIXOS 4,8 M, POTÊNCIA 230 CV, INCLUSIVE TANQUE DE AÇO PARA TRANSPORTE DE ÁGUA - CHP DIURNO. AF_06/2014 (CHP)
Mão de Obra com Encargos Complementares |  |  | FONTE |  | UNID | COEFICIENTE |  | PREÇO UNITÁRIO |  | TOTAL
88282 | MOTORISTA DE CAMINHÃO COM ENCARGOS COMPLEMENTARES |  | SINAPI |  | H | 1 |  | 26.81 |  | 26.81
[6 empty] | TOTAL Mão de Obra com Encargos Complementares: |  |  |  | 26.81
Serviço |  |  | FONTE |  | UNID | COEFICIENTE |  | PREÇO UNITÁRIO |  | TOTAL
91396 | CAMINHÃO PIPA 10.000 L TRUCADO, PESO BRUTO TOTAL 23.000 KG, CARGA ÚTIL MÁXIMA 15.935 KG, DISTÂNCIA ENTRE EIXOS 4,8 M, POTÊNCIA 230 CV, INCLUSIVE TANQUE DE AÇO PARA TRANSPORTE DE ÁGUA - DEPRECIAÇÃO. AF_06/2014 |  | SINAPI |  | H | 1 |  | 29.26 |  | 29.26
91398 | CAMINHÃO PIPA 10.000 L TRUCADO, PESO BRUTO TOTAL 23.000 KG, CARGA ÚTIL MÁXIMA 15.935 KG, DISTÂNCIA ENTRE EIXOS 4,8 M, POTÊNCIA 230 CV, INCLUSIVE TANQUE DE AÇO PARA TRANSPORTE DE ÁGUA - IMPOSTOS E SEGUROS. AF_06/2014 |  | SINAPI |  | H | 1 |  | 4.56 |  | 4.56
91397 | CAMINHÃO PIPA 10.000 L TRUCADO, PESO BRUTO TOTAL 23.000 KG, CARGA ÚTIL MÁXIMA 15.935 KG, DISTÂNCIA ENTRE EIXOS 4,8 M, POTÊNCIA 230 CV, INCLUSIVE TANQUE DE AÇO PARA TRANSPORTE DE ÁGUA - JUROS. AF_06/2014 |  | SINAPI |  | H | 1 |  | 11.31 |  | 11.31
5763 | CAMINHÃO PIPA 10.000 L TRUCADO, PESO BRUTO TOTAL 23.000 KG, CARGA ÚTIL MÁXIMA 15.935 KG, DISTÂNCIA ENTRE EIXOS 4,8 M, POTÊNCIA 230 CV, INCLUSIVE TANQUE DE AÇO PARA TRANSPORTE DE ÁGUA - MANUTENÇÃO. AF_06/2014 |  | SINAPI |  | H | 1 |  | 51.91 |  | 51.91
53831 | CAMINHÃO PIPA 10.000 L TRUCADO, PESO BRUTO TOTAL 23.000 KG, CARGA ÚTIL MÁXIMA 15.935 KG, DISTÂNCIA ENTRE EIXOS 4,8 M, POTÊNCIA 230 CV, INCLUSIVE TANQUE DE AÇO PARA TRANSPORTE DE ÁGUA - MATERIAIS NA OPERAÇÃO. AF_06/2014 |  | SINAPI |  | H | 1 |  | 203.25 |  | 203.25
[6 empty] | TOTAL Serviço: |  |  |  | 300.29
[6 empty] | VALOR: |  |  |  | 327.1
91396 CAMINHÃO PIPA 10.000 L TRUCADO, PESO BRUTO TOTAL 23.000 KG, CARGA ÚTIL MÁXIMA 15.935 KG, DISTÂNCIA ENTRE EIXOS 4,8 M, POTÊNCIA 230 CV, INCLUSIVE TANQUE DE AÇO PARA TRANSPORTE DE ÁGUA - DEPRECIAÇÃO. AF_06/2014 (H)
Equipamento |  |  | FONTE |  | UNID | COEFICIENTE |  | PREÇO UNITÁRIO |  | TOTAL
00037758 | CAMINHAO TRUCADO, PESO BRUTO TOTAL 23000 KG, CARGA UTIL MAXIMA 15285 KG, DISTANCIA ENTRE EIXOS 4,80 M, POTENCIA 326 CV (INCLUI CABINE E CHASSI, NAO INCLUI CARROCERIA) |  | SINAPI |  | UN | 3.43e-05 |  | 715315.3 |  | 24.5353
00037736 | TANQUE DE ACO CARBONO NAO REVESTIDO, PARA TRANSPORTE DE AGUA COM CAPACIDADE DE 10 M3, COM BOMBA CENTRIFUGA POR TOMADA DE FORCA, VAZAO MAXIMA *75* M3/H (INCLUI MONTAGEM, NAO INCLUI CAMINHAO) |  | SINAPI |  | UN | 5.51e-05 |  | 85950 |  | 4.7358
[6 empty] | TOTAL Equipamento: |  |  |  | 29.28
[6 empty] | VALOR: |  |  |  | 29.26
91398 CAMINHÃO PIPA 10.000 L TRUCADO, PESO BRUTO TOTAL 23.000 KG, CARGA ÚTIL MÁXIMA 15.935 KG, DISTÂNCIA ENTRE EIXOS 4,8 M, POTÊNCIA 230 CV, INCLUSIVE TANQUE DE AÇO PARA TRANSPORTE DE ÁGUA - IMPOSTOS E SEGUROS. AF_06/2014 (H)
Equipamento |  |  | FONTE |  | UNID | COEFICIENTE |  | PREÇO UNITÁRIO |  | TOTAL
00037758 | CAMINHAO TRUCADO, PESO BRUTO TOTAL 23000 KG, CARGA UTIL MAXIMA 15285 KG, DISTANCIA ENTRE EIXOS 4,80 M, POTENCIA 326 CV (INCLUI CABINE E CHASSI, NAO INCLUI CARROCERIA) |  | SINAPI |  | UN | 5.7e-06 |  | 715315.3 |  | 4.0773
00037736 | TANQUE DE ACO CARBONO NAO REVESTIDO, PARA TRANSPORTE DE AGUA COM CAPACIDADE DE 10 M3, COM BOMBA CENTRIFUGA POR TOMADA DE FORCA, VAZAO MAXIMA *75* M3/H (INCLUI MONTAGEM, NAO INCLUI CAMINHAO) |  | SINAPI |  | UN | 5.8e-06 |  | 85950 |  | 0.49851
[6 empty] | TOTAL Equipamento: |  |  |  | 4.58
[6 empty] | VALOR: |  |  |  | 4.56
91397 CAMINHÃO PIPA 10.000 L TRUCADO, PESO BRUTO TOTAL 23.000 KG, CARGA ÚTIL MÁXIMA 15.935 KG, DISTÂNCIA ENTRE EIXOS 4,8 M, POTÊNCIA 230 CV, INCLUSIVE TANQUE DE AÇO PARA TRANSPORTE DE ÁGUA - JUROS. AF_06/2014 (H)
Equipamento |  |  | FONTE |  | UNID | COEFICIENTE |  | PREÇO UNITÁRIO |  | TOTAL
00037758 | CAMINHAO TRUCADO, PESO BRUTO TOTAL 23000 KG, CARGA UTIL MAXIMA 15285 KG, DISTANCIA ENTRE EIXOS 4,80 M, POTENCIA 326 CV (INCLUI CABINE E CHASSI, NAO INCLUI CARROCERIA) |  | SINAPI |  | UN | 1.41e-05 |  | 715315.3 |  | 10.0859
00037736 | TANQUE DE ACO CARBONO NAO REVESTIDO, PARA TRANSPORTE DE AGUA COM CAPACIDADE DE 10 M3, COM BOMBA CENTRIFUGA POR TOMADA DE FORCA, VAZAO MAXIMA *75* M3/H (INCLUI MONTAGEM, NAO INCLUI CAMINHAO) |  | SINAPI |  | UN | 1.44e-05 |  | 85950 |  | 1.2377
[6 empty] | TOTAL Equipamento: |  |  |  | 11.33
[6 empty] | VALOR: |  |  |  | 11.31
5763 CAMINHÃO PIPA 10.000 L TRUCADO, PESO BRUTO TOTAL 23.000 KG, CARGA ÚTIL MÁXIMA 15.935 KG, DISTÂNCIA ENTRE EIXOS 4,8 M, POTÊNCIA 230 CV, INCLUSIVE TANQUE DE AÇO PARA TRANSPORTE DE ÁGUA - MANUTENÇÃO. AF_06/2014 (H)
Equipamento |  |  | FONTE |  | UNID | COEFICIENTE |  | PREÇO UNITÁRIO |  | TOTAL
00037758 | CAMINHAO TRUCADO, PESO BRUTO TOTAL 23000 KG, CARGA UTIL MAXIMA 15285 KG, DISTANCIA ENTRE EIXOS 4,80 M, POTENCIA 326 CV (INCLUI CABINE E CHASSI, NAO INCLUI CARROCERIA) |  | SINAPI |  | UN | 6.43e-05 |  | 715315.3 |  | 45.9948
00037736 | TANQUE DE ACO CARBONO NAO REVESTIDO, PARA TRANSPORTE DE AGUA COM CAPACIDADE DE 10 M3, COM BOMBA CENTRIFUGA POR TOMADA DE FORCA, VAZAO MAXIMA *75* M3/H (INCLUI MONTAGEM, NAO INCLUI CAMINHAO) |  | SINAPI |  | UN | 6.89e-05 |  | 85950 |  | 5.922
[6 empty] | TOTAL Equipamento: |  |  |  | 51.91
[6 empty] | VALOR: |  |  |  | 51.91
53831 CAMINHÃO PIPA 10.000 L TRUCADO, PESO BRUTO TOTAL 23.000 KG, CARGA ÚTIL MÁXIMA 15.935 KG, DISTÂNCIA ENTRE EIXOS 4,8 M, POTÊNCIA 230 CV, INCLUSIVE TANQUE DE AÇO PARA TRANSPORTE DE ÁGUA - MATERIAIS NA OPERAÇÃO. AF_06/2014 (H)
Material |  |  | FONTE |  | UNID | COEFICIENTE |  | PREÇO UNITÁRIO |  | TOTAL
00004221 | OLEO DIESEL COMBUSTIVEL COMUM METROPOLITANO S-10 OU S-500 |  | SINAPI |  | L | 32.16 |  | 6.32 |  | 203.2512
[6 empty] | TOTAL Material: |  |  |  | 203.25
[6 empty] | VALOR: |  |  |  | 203.25
88261 CARPINTEIRO DE ESQUADRIA COM ENCARGOS COMPLEMENTARES (H)
Encargos Complementares |  |  | FONTE |  | UNID | COEFICIENTE |  | PREÇO UNITÁRIO |  | TOTAL
00037370 | ALIMENTACAO - HORISTA (COLETADO CAIXA - ENCARGOS COMPLEMENTARES) |  | SINAPI |  | H | 1 |  | 2.79 |  | 2.79
00043483 | EPI - FAMILIA CARPINTEIRO DE FORMAS - HORISTA (ENCARGOS COMPLEMENTARES - COLETADO CAIXA) |  | SINAPI |  | H | 1 |  | 1.43 |  | 1.43
00037372 | EXAMES - HORISTA (COLETADO CAIXA - ENCARGOS COMPLEMENTARES) |  | SINAPI |  | H | 1 |  | 1.43 |  | 1.43
00043459 | FERRAMENTAS - FAMILIA CARPINTEIRO DE FORMAS - HORISTA (ENCARGOS COMPLEMENTARES - COLETADO CAIXA) |  | SINAPI |  | H | 1 |  | 0.44 |  | 0.44
00037373 | SEGURO - HORISTA (COLETADO CAIXA - ENCARGOS COMPLEMENTARES) |  | SINAPI |  | H | 1 |  | 0.08 |  | 0.08
00037371 | TRANSPORTE - HORISTA (COLETADO CAIXA - ENCARGOS COMPLEMENTARES) |  | SINAPI |  | H | 1 |  | 0.54 |  | 0.54
[6 empty] | TOTAL Encargos Complementares: |  |  |  | 6.71
Mão de Obra |  |  | FONTE |  | UNID | COEFICIENTE |  | PREÇO UNITÁRIO |  | TOTAL
00001214 | CARPINTEIRO DE ESQUADRIAS (HORISTA) |  | SINAPI |  | H | 1 |  | 19.97 |  | 19.97
[6 empty] | TOTAL Mão de Obra: |  |  |  | 19.97
Serviço |  |  | FONTE |  | UNID | COEFICIENTE |  | PREÇO UNITÁRIO |  | TOTAL
95329 | CURSO DE CAPACITAÇÃO PARA CARPINTEIRO DE ESQUADRIA (ENCARGOS COMPLEMENTARES) - HORISTA |  | SINAPI |  | H | 1 |  | 0.29 |  | 0.29
[6 empty] | TOTAL Serviço: |  |  |  | 0.29
[6 empty] | VALOR: |  |  |  | 26.97
88262 CARPINTEIRO DE FORMAS COM ENCARGOS COMPLEMENTARES (H)
Encargos Complementares |  |  | FONTE |  | UNID | COEFICIENTE |  | PREÇO UNITÁRIO |  | TOTAL
00037370 | ALIMENTACAO - HORISTA (COLETADO CAIXA - ENCARGOS COMPLEMENTARES) |  | SINAPI |  | H | 1 |  | 2.79 |  | 2.79
00043483 | EPI - FAMILIA CARPINTEIRO DE FORMAS - HORISTA (ENCARGOS COMPLEMENTARES - COLETADO CAIXA) |  | SINAPI |  | H | 1 |  | 1.43 |  | 1.43
00037372 | EXAMES - HORISTA (COLETADO CAIXA - ENCARGOS COMPLEMENTARES) |  | SINAPI |  | H | 1 |  | 1.43 |  | 1.43
00043459 | FERRAMENTAS - FAMILIA CARPINTEIRO DE FORMAS - HORISTA (ENCARGOS COMPLEMENTARES - COLETADO CAIXA) |  | SINAPI |  | H | 1 |  | 0.44 |  | 0.44
00037373 | SEGURO - HORISTA (COLETADO CAIXA - ENCARGOS COMPLEMENTARES) |  | SINAPI |  | H | 1 |  | 0.08 |  | 0.08
00037371 | TRANSPORTE - HORISTA (COLETADO CAIXA - ENCARGOS COMPLEMENTARES) |  | SINAPI |  | H | 1 |  | 0.54 |  | 0.54
[6 empty] | TOTAL Encargos Complementares: |  |  |  | 6.71
Mão de Obra |  |  | FONTE |  | UNID | COEFICIENTE |  | PREÇO UNITÁRIO |  | TOTAL
00001213 | CARPINTEIRO DE FORMAS PARA CONCRETO (HORISTA) |  | SINAPI |  | H | 1 |  | 20.97 |  | 20.97
[6 empty] | TOTAL Mão de Obra: |  |  |  | 20.97
Serviço |  |  | FONTE |  | UNID | COEFICIENTE |  | PREÇO UNITÁRIO |  | TOTAL
95330 | CURSO DE CAPACITAÇÃO PARA CARPINTEIRO DE FÔRMAS (ENCARGOS COMPLEMENTARES) - HORISTA |  | SINAPI |  | H | 1 |  | 0.24 |  | 0.24
[6 empty] | TOTAL Serviço: |  |  |  | 0.24
[6 empty] | VALOR: |  |  |  | 27.92
91534 COMPACTADOR DE SOLOS DE PERCUSSÃO (SOQUETE) COM MOTOR A GASOLINA 4 TEMPOS, POTÊNCIA 4 CV - CHI DIURNO. AF_08/2015 (CHI)
Mão de Obra com Encargos Complementares |  |  | FONTE |  | UNID | COEFICIENTE |  | PREÇO UNITÁRIO |  | TOTAL
88297 | OPERADOR DE MÁQUINAS E EQUIPAMENTOS COM ENCARGOS COMPLEMENTARES |  | SINAPI |  | H | 1 |  | 24.34 |  | 24.34
[6 empty] | TOTAL Mão de Obra com Encargos Complementares: |  |  |  | 24.34
Serviço |  |  | FONTE |  | UNID | COEFICIENTE |  | PREÇO UNITÁRIO |  | TOTAL
91529 | COMPACTADOR DE SOLOS DE PERCUSSÃO (SOQUETE) COM MOTOR A GASOLINA 4 TEMPOS, POTÊNCIA 4 CV - DEPRECIAÇÃO. AF_08/2015 |  | SINAPI |  | H | 1 |  | 0.84 |  | 0.84
91530 | COMPACTADOR DE SOLOS DE PERCUSSÃO (SOQUETE) COM MOTOR A GASOLINA 4 TEMPOS, POTÊNCIA 4 CV - JUROS. AF_08/2015 |  | SINAPI |  | H | 1 |  | 0.22 |  | 0.22
[6 empty] | TOTAL Serviço: |  |  |  | 1.06
[6 empty] | VALOR: |  |  |  | 25.4
91533 COMPACTADOR DE SOLOS DE PERCUSSÃO (SOQUETE) COM MOTOR A GASOLINA 4 TEMPOS, POTÊNCIA 4 CV - CHP DIURNO. AF_08/2015 (CHP)
Mão de Obra com Encargos Complementares |  |  | FONTE |  | UNID | COEFICIENTE |  | PREÇO UNITÁRIO |  | TOTAL
88297 | OPERADOR DE MÁQUINAS E EQUIPAMENTOS COM ENCARGOS COMPLEMENTARES |  | SINAPI |  | H | 1 |  | 24.34 |  | 24.34
[6 empty] | TOTAL Mão de Obra com Encargos Complementares: |  |  |  | 24.34
Serviço |  |  | FONTE |  | UNID | COEFICIENTE |  | PREÇO UNITÁRIO |  | TOTAL
91529 | COMPACTADOR DE SOLOS DE PERCUSSÃO (SOQUETE) COM MOTOR A GASOLINA 4 TEMPOS, POTÊNCIA 4 CV - DEPRECIAÇÃO. AF_08/2015 |  | SINAPI |  | H | 1 |  | 0.84 |  | 0.84
91530 | COMPACTADOR DE SOLOS DE PERCUSSÃO (SOQUETE) COM MOTOR A GASOLINA 4 TEMPOS, POTÊNCIA 4 CV - JUROS. AF_08/2015 |  | SINAPI |  | H | 1 |  | 0.22 |  | 0.22
91531 | COMPACTADOR DE SOLOS DE PERCUSSÃO (SOQUETE) COM MOTOR A GASOLINA 4 TEMPOS, POTÊNCIA 4 CV - MANUTENÇÃO. AF_08/2015 |  | SINAPI |  | H | 1 |  | 1.05 |  | 1.05
91532 | COMPACTADOR DE SOLOS DE PERCUSSÃO (SOQUETE) COM MOTOR A GASOLINA 4 TEMPOS, POTÊNCIA 4 CV - MATERIAIS NA OPERAÇÃO. AF_08/2015 |  | SINAPI |  | H | 1 |  | 6.69 |  | 6.69
[6 empty] | TOTAL Serviço: |  |  |  | 8.8
[6 empty] | VALOR: |  |  |  | 33.14
91529 COMPACTADOR DE SOLOS DE PERCUSSÃO (SOQUETE) COM MOTOR A GASOLINA 4 TEMPOS, POTÊNCIA 4 CV - DEPRECIAÇÃO. AF_08/2015 (H)
Equipamento |  |  | FONTE |  | UNID | COEFICIENTE |  | PREÇO UNITÁRIO |  | TOTAL
00013458 | COMPACTADOR DE SOLOS DE PERCURSAO (SOQUETE) COM MOTOR A GASOLINA 4 TEMPOS DE 4 HP (4 CV) |  | SINAPI |  | UN | 5.33e-05 |  | 15839.74 |  | 0.84426
[6 empty] | TOTAL Equipamento: |  |  |  | 0.84
[6 empty] | VALOR: |  |  |  | 0.84
91530 COMPACTADOR DE SOLOS DE PERCUSSÃO (SOQUETE) COM MOTOR A GASOLINA 4 TEMPOS, POTÊNCIA 4 CV - JUROS. AF_08/2015 (H)
Equipamento |  |  | FONTE |  | UNID | COEFICIENTE |  | PREÇO UNITÁRIO |  | TOTAL
00013458 | COMPACTADOR DE SOLOS DE PERCURSAO (SOQUETE) COM MOTOR A GASOLINA 4 TEMPOS DE 4 HP (4 CV) |  | SINAPI |  | UN | 1.43e-05 |  | 15839.74 |  | 0.22651
[6 empty] | TOTAL Equipamento: |  |  |  | 0.23
[6 empty] | VALOR: |  |  |  | 0.22
91531 COMPACTADOR DE SOLOS DE PERCUSSÃO (SOQUETE) COM MOTOR A GASOLINA 4 TEMPOS, POTÊNCIA 4 CV - MANUTENÇÃO. AF_08/2015 (H)
Equipamento |  |  | FONTE |  | UNID | COEFICIENTE |  | PREÇO UNITÁRIO |  | TOTAL
00013458 | COMPACTADOR DE SOLOS DE PERCURSAO (SOQUETE) COM MOTOR A GASOLINA 4 TEMPOS DE 4 HP (4 CV) |  | SINAPI |  | UN | 6.67e-05 |  | 15839.74 |  | 1.0565
[6 empty] | TOTAL Equipamento: |  |  |  | 1.06
[6 empty] | VALOR: |  |  |  | 1.05
91532 COMPACTADOR DE SOLOS DE PERCUSSÃO (SOQUETE) COM MOTOR A GASOLINA 4 TEMPOS, POTÊNCIA 4 CV - MATERIAIS NA OPERAÇÃO. AF_08/2015 (H)
Material |  |  | FONTE |  | UNID | COEFICIENTE |  | PREÇO UNITÁRIO |  | TOTAL
00004222 | GASOLINA COMUM |  | SINAPI |  | L | 1.03 |  | 6.5 |  | 6.695
[6 empty] | TOTAL Material: |  |  |  | 6.7
[6 empty] | VALOR: |  |  |  | 6.69
94975 CONCRETO FCK = 15MPA, TRAÇO 1:3,4:3,5 (EM MASSA SECA DE CIMENTO/ AREIA MÉDIA/ BRITA 1) - PREPARO MANUAL. AF_05/2021 (M3)
Material |  |  | FONTE |  | UNID | COEFICIENTE |  | PREÇO UNITÁRIO |  | TOTAL
00000370 | AREIA MEDIA - POSTO JAZIDA/FORNECEDOR (RETIRADO NA JAZIDA, SEM TRANSPORTE) |  | SINAPI |  | M3 | 0.8187 |  | 130 |  | 106.431
00001379 | CIMENTO PORTLAND COMPOSTO CP II-32 |  | SINAPI |  | KG | 277.8415 |  | 0.7 |  | 194.489
00004721 | PEDRA BRITADA N. 1 (9,5 A 19 MM) POSTO PEDREIRA/FORNECEDOR, SEM FRETE |  | SINAPI |  | M3 | 0.5894 |  | 100.61 |  | 59.2995
[6 empty] | TOTAL Material: |  |  |  | 360.22
Mão de Obra com Encargos Complementares |  |  | FONTE |  | UNID | COEFICIENTE |  | PREÇO UNITÁRIO |  | TOTAL
88316 | SERVENTE COM ENCARGOS COMPLEMENTARES |  | SINAPI |  | H | 6.2067 |  | 22.95 |  | 142.4438
[6 empty] | TOTAL Mão de Obra com Encargos Complementares: |  |  |  | 142.44
[6 empty] | VALOR: |  |  |  | 502.64
94969 CONCRETO FCK = 15MPA, TRAÇO 1:3,4:3,5 (EM MASSA SECA DE CIMENTO/ AREIA MÉDIA/ BRITA 1) - PREPARO MECÂNICO COM BETONEIRA 600 L. AF_05/2021 (M3)
Equipamento Custo Horário |  |  | FONTE |  | UNID | COEFICIENTE |  | PREÇO UNITÁRIO |  | TOTAL
89226 | BETONEIRA CAPACIDADE NOMINAL DE 600 L, CAPACIDADE DE MISTURA 360 L, MOTOR ELÉTRICO TRIFÁSICO POTÊNCIA DE 4 CV, SEM CARREGADOR - CHI DIURNO. AF_05/2023 |  | SINAPI |  | CHI | 0.6223 |  | 1.82 |  | 1.1326
89225 | BETONEIRA CAPACIDADE NOMINAL DE 600 L, CAPACIDADE DE MISTURA 360 L, MOTOR ELÉTRICO TRIFÁSICO POTÊNCIA DE 4 CV, SEM CARREGADOR - CHP DIURNO. AF_05/2023 |  | SINAPI |  | CHP | 0.6599 |  | 5.89 |  | 3.8868
[6 empty] | TOTAL Equipamento Custo Horário: |  |  |  | 5.02
Material |  |  | FONTE |  | UNID | COEFICIENTE |  | PREÇO UNITÁRIO |  | TOTAL
00000370 | AREIA MEDIA - POSTO JAZIDA/FORNECEDOR (RETIRADO NA JAZIDA, SEM TRANSPORTE) |  | SINAPI |  | M3 | 0.8076 |  | 130 |  | 104.988
00001379 | CIMENTO PORTLAND COMPOSTO CP II-32 |  | SINAPI |  | KG | 274.0635 |  | 0.7 |  | 191.8444
00004721 | PEDRA BRITADA N. 1 (9,5 A 19 MM) POSTO PEDREIRA/FORNECEDOR, SEM FRETE |  | SINAPI |  | M3 | 0.5813 |  | 100.61 |  | 58.4846
[6 empty] | TOTAL Material: |  |  |  | 355.31
Mão de Obra com Encargos Complementares |  |  | FONTE |  | UNID | COEFICIENTE |  | PREÇO UNITÁRIO |  | TOTAL
88377 | OPERADOR DE BETONEIRA ESTACIONÁRIA/MISTURADOR COM ENCARGOS COMPLEMENTARES |  | SINAPI |  | H | 1.2822 |  | 21.49 |  | 27.5545
88316 | SERVENTE COM ENCARGOS COMPLEMENTARES |  | SINAPI |  | H | 2.0267 |  | 22.95 |  | 46.5128
[6 empty] | TOTAL Mão de Obra com Encargos Complementares: |  |  |  | 74.06
[6 empty] | VALOR: |  |  |  | 434.37
94964 CONCRETO FCK = 20MPA, TRAÇO 1:2,7:3 (EM MASSA SECA DE CIMENTO/ AREIA MÉDIA/ BRITA 1) - PREPARO MECÂNICO COM BETONEIRA 400 L. AF_05/2021 (M3)
Equipamento Custo Horário |  |  | FONTE |  | UNID | COEFICIENTE |  | PREÇO UNITÁRIO |  | TOTAL
88831 | BETONEIRA CAPACIDADE NOMINAL DE 400 L, CAPACIDADE DE MISTURA 280 L, MOTOR ELÉTRICO TRIFÁSICO POTÊNCIA DE 2 CV, SEM CARREGADOR - CHI DIURNO. AF_05/2023 |  | SINAPI |  | CHI | 0.7787 |  | 0.44 |  | 0.34263
88830 | BETONEIRA CAPACIDADE NOMINAL DE 400 L, CAPACIDADE DE MISTURA 280 L, MOTOR ELÉTRICO TRIFÁSICO POTÊNCIA DE 2 CV, SEM CARREGADOR - CHP DIURNO. AF_05/2023 |  | SINAPI |  | CHP | 0.8259 |  | 2.05 |  | 1.6931
[6 empty] | TOTAL Equipamento Custo Horário: |  |  |  | 2.03
Material |  |  | FONTE |  | UNID | COEFICIENTE |  | PREÇO UNITÁRIO |  | TOTAL
00000370 | AREIA MEDIA - POSTO JAZIDA/FORNECEDOR (RETIRADO NA JAZIDA, SEM TRANSPORTE) |  | SINAPI |  | M3 | 0.7558 |  | 130 |  | 98.254
00001379 | CIMENTO PORTLAND COMPOSTO CP II-32 |  | SINAPI |  | KG | 322.9777 |  | 0.7 |  | 226.0844
00004721 | PEDRA BRITADA N. 1 (9,5 A 19 MM) POSTO PEDREIRA/FORNECEDOR, SEM FRETE |  | SINAPI |  | M3 | 0.5872 |  | 100.61 |  | 59.0782
[6 empty] | TOTAL Material: |  |  |  | 383.41
Mão de Obra com Encargos Complementares |  |  | FONTE |  | UNID | COEFICIENTE |  | PREÇO UNITÁRIO |  | TOTAL
88377 | OPERADOR DE BETONEIRA ESTACIONÁRIA/MISTURADOR COM ENCARGOS COMPLEMENTARES |  | SINAPI |  | H | 1.6046 |  | 21.49 |  | 34.4829
88316 | SERVENTE COM ENCARGOS COMPLEMENTARES |  | SINAPI |  | H | 2.5333 |  | 22.95 |  | 58.1392
[6 empty] | TOTAL Mão de Obra com Encargos Complementares: |  |  |  | 92.62
[6 empty] | VALOR: |  |  |  | 478.04
94970 CONCRETO FCK = 20MPA, TRAÇO 1:2,7:3 (EM MASSA SECA DE CIMENTO/ AREIA MÉDIA/ BRITA 1) - PREPARO MECÂNICO COM BETONEIRA 600 L. AF_05/2021 (M3)
Equipamento Custo Horário |  |  | FONTE |  | UNID | COEFICIENTE |  | PREÇO UNITÁRIO |  | TOTAL
89226 | BETONEIRA CAPACIDADE NOMINAL DE 600 L, CAPACIDADE DE MISTURA 360 L, MOTOR ELÉTRICO TRIFÁSICO POTÊNCIA DE 4 CV, SEM CARREGADOR - CHI DIURNO. AF_05/2023 |  | SINAPI |  | CHI | 0.6197 |  | 1.82 |  | 1.1279
89225 | BETONEIRA CAPACIDADE NOMINAL DE 600 L, CAPACIDADE DE MISTURA 360 L, MOTOR ELÉTRICO TRIFÁSICO POTÊNCIA DE 4 CV, SEM CARREGADOR - CHP DIURNO. AF_05/2023 |  | SINAPI |  | CHP | 0.6572 |  | 5.89 |  | 3.8709
[6 empty] | TOTAL Equipamento Custo Horário: |  |  |  | 5
Material |  |  | FONTE |  | UNID | COEFICIENTE |  | PREÇO UNITÁRIO |  | TOTAL
00000370 | AREIA MEDIA - POSTO JAZIDA/FORNECEDOR (RETIRADO NA JAZIDA, SEM TRANSPORTE) |  | SINAPI |  | M3 | 0.7609 |  | 130 |  | 98.917
00001379 | CIMENTO PORTLAND COMPOSTO CP II-32 |  | SINAPI |  | KG | 325.1589 |  | 0.7 |  | 227.6112
00004721 | PEDRA BRITADA N. 1 (9,5 A 19 MM) POSTO PEDREIRA/FORNECEDOR, SEM FRETE |  | SINAPI |  | M3 | 0.5912 |  | 100.61 |  | 59.4806
[6 empty] | TOTAL Material: |  |  |  | 386.01
Mão de Obra com Encargos Complementares |  |  | FONTE |  | UNID | COEFICIENTE |  | PREÇO UNITÁRIO |  | TOTAL
88377 | OPERADOR DE BETONEIRA ESTACIONÁRIA/MISTURADOR COM ENCARGOS COMPLEMENTARES |  | SINAPI |  | H | 1.2768 |  | 21.49 |  | 27.4384
88316 | SERVENTE COM ENCARGOS COMPLEMENTARES |  | SINAPI |  | H | 2.0267 |  | 22.95 |  | 46.5128
[6 empty] | TOTAL Mão de Obra com Encargos Complementares: |  |  |  | 73.95
[6 empty] | VALOR: |  |  |  | 464.93
94971 CONCRETO FCK = 25MPA, TRAÇO 1:2,3:2,7 (EM MASSA SECA DE CIMENTO/ AREIA MÉDIA/ BRITA 1) - PREPARO MECÂNICO COM BETONEIRA 600 L. AF_05/2021 (M3)
Equipamento Custo Horário |  |  | FONTE |  | UNID | COEFICIENTE |  | PREÇO UNITÁRIO |  | TOTAL
89226 | BETONEIRA CAPACIDADE NOMINAL DE 600 L, CAPACIDADE DE MISTURA 360 L, MOTOR ELÉTRICO TRIFÁSICO POTÊNCIA DE 4 CV, SEM CARREGADOR - CHI DIURNO. AF_05/2023 |  | SINAPI |  | CHI | 0.6067 |  | 1.82 |  | 1.1042
89225 | BETONEIRA CAPACIDADE NOMINAL DE 600 L, CAPACIDADE DE MISTURA 360 L, MOTOR ELÉTRICO TRIFÁSICO POTÊNCIA DE 4 CV, SEM CARREGADOR - CHP DIURNO. AF_05/2023 |  | SINAPI |  | CHP | 0.6434 |  | 5.89 |  | 3.7896
[6 empty] | TOTAL Equipamento Custo Horário: |  |  |  | 4.89
Material |  |  | FONTE |  | UNID | COEFICIENTE |  | PREÇO UNITÁRIO |  | TOTAL
00000370 | AREIA MEDIA - POSTO JAZIDA/FORNECEDOR (RETIRADO NA JAZIDA, SEM TRANSPORTE) |  | SINAPI |  | M3 | 0.7275 |  | 130 |  | 94.575
00001379 | CIMENTO PORTLAND COMPOSTO CP II-32 |  | SINAPI |  | KG | 364.9433 |  | 0.7 |  | 255.4603
00004721 | PEDRA BRITADA N. 1 (9,5 A 19 MM) POSTO PEDREIRA/FORNECEDOR, SEM FRETE |  | SINAPI |  | M3 | 0.5972 |  | 100.61 |  | 60.0843
[6 empty] | TOTAL Material: |  |  |  | 410.12
Mão de Obra com Encargos Complementares |  |  | FONTE |  | UNID | COEFICIENTE |  | PREÇO UNITÁRIO |  | TOTAL
88377 | OPERADOR DE BETONEIRA ESTACIONÁRIA/MISTURADOR COM ENCARGOS COMPLEMENTARES |  | SINAPI |  | H | 1.2501 |  | 21.49 |  | 26.8646
88316 | SERVENTE COM ENCARGOS COMPLEMENTARES |  | SINAPI |  | H | 1.9792 |  | 22.95 |  | 45.4226
[6 empty] | TOTAL Mão de Obra com Encargos Complementares: |  |  |  | 72.28
[6 empty] | VALOR: |  |  |  | 487.27
94972 CONCRETO FCK = 30MPA, TRAÇO 1:2,1:2,5 (EM MASSA SECA DE CIMENTO/ AREIA MÉDIA/ BRITA 1) - PREPARO MECÂNICO COM BETONEIRA 600 L. AF_05/2021 (M3)
Equipamento Custo Horário |  |  | FONTE |  | UNID | COEFICIENTE |  | PREÇO UNITÁRIO |  | TOTAL
89226 | BETONEIRA CAPACIDADE NOMINAL DE 600 L, CAPACIDADE DE MISTURA 360 L, MOTOR ELÉTRICO TRIFÁSICO POTÊNCIA DE 4 CV, SEM CARREGADOR - CHI DIURNO. AF_05/2023 |  | SINAPI |  | CHI | 0.6018 |  | 1.82 |  | 1.0953
89225 | BETONEIRA CAPACIDADE NOMINAL DE 600 L, CAPACIDADE DE MISTURA 360 L, MOTOR ELÉTRICO TRIFÁSICO POTÊNCIA DE 4 CV, SEM CARREGADOR - CHP DIURNO. AF_05/2023 |  | SINAPI |  | CHP | 0.6382 |  | 5.89 |  | 3.759
[6 empty] | TOTAL Equipamento Custo Horário: |  |  |  | 4.86
Material |  |  | FONTE |  | UNID | COEFICIENTE |  | PREÇO UNITÁRIO |  | TOTAL
00000370 | AREIA MEDIA - POSTO JAZIDA/FORNECEDOR (RETIRADO NA JAZIDA, SEM TRANSPORTE) |  | SINAPI |  | M3 | 0.7119 |  | 130 |  | 92.547
00001379 | CIMENTO PORTLAND COMPOSTO CP II-32 |  | SINAPI |  | KG | 391.1663 |  | 0.7 |  | 273.8164
00004721 | PEDRA BRITADA N. 1 (9,5 A 19 MM) POSTO PEDREIRA/FORNECEDOR, SEM FRETE |  | SINAPI |  | M3 | 0.5927 |  | 100.61 |  | 59.6315
[6 empty] | TOTAL Material: |  |  |  | 426
Mão de Obra com Encargos Complementares |  |  | FONTE |  | UNID | COEFICIENTE |  | PREÇO UNITÁRIO |  | TOTAL
88377 | OPERADOR DE BETONEIRA ESTACIONÁRIA/MISTURADOR COM ENCARGOS COMPLEMENTARES |  | SINAPI |  | H | 1.24 |  | 21.49 |  | 26.6476
88316 | SERVENTE COM ENCARGOS COMPLEMENTARES |  | SINAPI |  | H | 1.9633 |  | 22.95 |  | 45.0577
[6 empty] | TOTAL Mão de Obra com Encargos Complementares: |  |  |  | 71.71
[6 empty] | VALOR: |  |  |  | 502.51
94968 CONCRETO MAGRO PARA LASTRO, TRAÇO 1:4,5:4,5 (EM MASSA SECA DE CIMENTO/ AREIA MÉDIA/ BRITA 1) - PREPARO MECÂNICO COM BETONEIRA 600 L. AF_05/2021 (M3)
Equipamento Custo Horário |  |  | FONTE |  | UNID | COEFICIENTE |  | PREÇO UNITÁRIO |  | TOTAL
89226 | BETONEIRA CAPACIDADE NOMINAL DE 600 L, CAPACIDADE DE MISTURA 360 L, MOTOR ELÉTRICO TRIFÁSICO POTÊNCIA DE 4 CV, SEM CARREGADOR - CHI DIURNO. AF_05/2023 |  | SINAPI |  | CHI | 0.6462 |  | 1.82 |  | 1.1761
89225 | BETONEIRA CAPACIDADE NOMINAL DE 600 L, CAPACIDADE DE MISTURA 360 L, MOTOR ELÉTRICO TRIFÁSICO POTÊNCIA DE 4 CV, SEM CARREGADOR - CHP DIURNO. AF_05/2023 |  | SINAPI |  | CHP | 0.6853 |  | 5.89 |  | 4.0364
[6 empty] | TOTAL Equipamento Custo Horário: |  |  |  | 5.22
Material |  |  | FONTE |  | UNID | COEFICIENTE |  | PREÇO UNITÁRIO |  | TOTAL
00000370 | AREIA MEDIA - POSTO JAZIDA/FORNECEDOR (RETIRADO NA JAZIDA, SEM TRANSPORTE) |  | SINAPI |  | M3 | 0.8325 |  | 130 |  | 108.225
00001379 | CIMENTO PORTLAND COMPOSTO CP II-32 |  | SINAPI |  | KG | 213.4531 |  | 0.7 |  | 149.4172
00004721 | PEDRA BRITADA N. 1 (9,5 A 19 MM) POSTO PEDREIRA/FORNECEDOR, SEM FRETE |  | SINAPI |  | M3 | 0.5821 |  | 100.61 |  | 58.5651
[6 empty] | TOTAL Material: |  |  |  | 316.22
Mão de Obra com Encargos Complementares |  |  | FONTE |  | UNID | COEFICIENTE |  | PREÇO UNITÁRIO |  | TOTAL
88377 | OPERADOR DE BETONEIRA ESTACIONÁRIA/MISTURADOR COM ENCARGOS COMPLEMENTARES |  | SINAPI |  | H | 1.3315 |  | 21.49 |  | 28.6139
88316 | SERVENTE COM ENCARGOS COMPLEMENTARES |  | SINAPI |  | H | 2.1058 |  | 22.95 |  | 48.3281
[6 empty] | TOTAL Mão de Obra com Encargos Complementares: |  |  |  | 76.94
[6 empty] | VALOR: |  |  |  | 398.32
91285 CORTADORA DE PISO COM MOTOR 4 TEMPOS A GASOLINA, POTÊNCIA DE 13 HP, COM DISCO DE CORTE DIAMANTADO SEGMENTADO PARA CONCRETO, DIÂMETRO DE 350 MM, FURO DE 1" (14 X 1") - CHI DIURNO. AF_08/2015 (CHI)
Serviço |  |  | FONTE |  | UNID | COEFICIENTE |  | PREÇO UNITÁRIO |  | TOTAL
91279 | CORTADORA DE PISO COM MOTOR 4 TEMPOS A GASOLINA, POTÊNCIA DE 13 HP, COM DISCO DE CORTE DIAMANTADO SEGMENTADO PARA CONCRETO, DIÂMETRO DE 350 MM, FURO DE 1" (14 X 1") - DEPRECIAÇÃO. AF_08/2015 |  | SINAPI |  | H | 1 |  | 0.85 |  | 0.85
91280 | CORTADORA DE PISO COM MOTOR 4 TEMPOS A GASOLINA, POTÊNCIA DE 13 HP, COM DISCO DE CORTE DIAMANTADO SEGMENTADO PARA CONCRETO, DIÂMETRO DE 350 MM, FURO DE 1" (14 X 1") - JUROS. AF_08/2015 |  | SINAPI |  | H | 1 |  | 0.19 |  | 0.19
[6 empty] | TOTAL Serviço: |  |  |  | 1.04
[6 empty] | VALOR: |  |  |  | 1.04
91283 CORTADORA DE PISO COM MOTOR 4 TEMPOS A GASOLINA, POTÊNCIA DE 13 HP, COM DISCO DE CORTE DIAMANTADO SEGMENTADO PARA CONCRETO, DIÂMETRO DE 350 MM, FURO DE 1" (14 X 1") - CHP DIURNO. AF_08/2015 (CHP)
Serviço |  |  | FONTE |  | UNID | COEFICIENTE |  | PREÇO UNITÁRIO |  | TOTAL
91279 | CORTADORA DE PISO COM MOTOR 4 TEMPOS A GASOLINA, POTÊNCIA DE 13 HP, COM DISCO DE CORTE DIAMANTADO SEGMENTADO PARA CONCRETO, DIÂMETRO DE 350 MM, FURO DE 1" (14 X 1") - DEPRECIAÇÃO. AF_08/2015 |  | SINAPI |  | H | 1 |  | 0.85 |  | 0.85
91280 | CORTADORA DE PISO COM MOTOR 4 TEMPOS A GASOLINA, POTÊNCIA DE 13 HP, COM DISCO DE CORTE DIAMANTADO SEGMENTADO PARA CONCRETO, DIÂMETRO DE 350 MM, FURO DE 1" (14 X 1") - JUROS. AF_08/2015 |  | SINAPI |  | H | 1 |  | 0.19 |  | 0.19
91281 | CORTADORA DE PISO COM MOTOR 4 TEMPOS A GASOLINA, POTÊNCIA DE 13 HP, COM DISCO DE CORTE DIAMANTADO SEGMENTADO PARA CONCRETO, DIÂMETRO DE 350 MM, FURO DE 1" (14 X 1") - MANUTENÇÃO. AF_08/2015 |  | SINAPI |  | H | 1 |  | 1.07 |  | 1.07
91282 | CORTADORA DE PISO COM MOTOR 4 TEMPOS A GASOLINA, POTÊNCIA DE 13 HP, COM DISCO DE CORTE DIAMANTADO SEGMENTADO PARA CONCRETO, DIÂMETRO DE 350 MM, FURO DE 1" (14 X 1") - MATERIAIS NA OPERAÇÃO. AF_08/2015 |  | SINAPI |  | H | 1 |  | 9.42 |  | 9.42
[6 empty] | TOTAL Serviço: |  |  |  | 11.53
[6 empty] | VALOR: |  |  |  | 11.53
91279 CORTADORA DE PISO COM MOTOR 4 TEMPOS A GASOLINA, POTÊNCIA DE 13 HP, COM DISCO DE CORTE DIAMANTADO SEGMENTADO PARA CONCRETO, DIÂMETRO DE 350 MM, FURO DE 1" (14 X 1") - DEPRECIAÇÃO. AF_08/2015 (H)
Equipamento |  |  | FONTE |  | UNID | COEFICIENTE |  | PREÇO UNITÁRIO |  | TOTAL
00011280 | CORTADEIRA DE PISO DE CONCRETO E ASFALTO, PARA DISCO PADRAO DE DIAMETRO 350 MM (14") OU 450 MM (18"), MOTOR A GASOLINA, POTENCIA 13 HP, SEM DISCO |  | SINAPI |  | UN | 6.4e-05 |  | 12965.9 |  | 0.82982
[6 empty] | TOTAL Equipamento: |  |  |  | 0.83
Material |  |  | FONTE |  | UNID | COEFICIENTE |  | PREÇO UNITÁRIO |  | TOTAL
00013887 | DISCO DE CORTE DIAMANTADO SEGMENTADO PARA CONCRETO/ASFALTO, DIAMETRO DE *350* MM, FURO DE 25,40 MM |  | SINAPI |  | UN | 6.4e-05 |  | 565.85 |  | 0.036214
[6 empty] | TOTAL Material: |  |  |  | 0.04
[6 empty] | VALOR: |  |  |  | 0.85
91280 CORTADORA DE PISO COM MOTOR 4 TEMPOS A GASOLINA, POTÊNCIA DE 13 HP, COM DISCO DE CORTE DIAMANTADO SEGMENTADO PARA CONCRETO, DIÂMETRO DE 350 MM, FURO DE 1" (14 X 1") - JUROS. AF_08/2015 (H)
Equipamento |  |  | FONTE |  | UNID | COEFICIENTE |  | PREÇO UNITÁRIO |  | TOTAL
00011280 | CORTADEIRA DE PISO DE CONCRETO E ASFALTO, PARA DISCO PADRAO DE DIAMETRO 350 MM (14") OU 450 MM (18"), MOTOR A GASOLINA, POTENCIA 13 HP, SEM DISCO |  | SINAPI |  | UN | 1.48e-05 |  | 12965.9 |  | 0.1919
[6 empty] | TOTAL Equipamento: |  |  |  | 0.19
[6 empty] | VALOR: |  |  |  | 0.19
91281 CORTADORA DE PISO COM MOTOR 4 TEMPOS A GASOLINA, POTÊNCIA DE 13 HP, COM DISCO DE CORTE DIAMANTADO SEGMENTADO PARA CONCRETO, DIÂMETRO DE 350 MM, FURO DE 1" (14 X 1") - MANUTENÇÃO. AF_08/2015 (H)
Equipamento |  |  | FONTE |  | UNID | COEFICIENTE |  | PREÇO UNITÁRIO |  | TOTAL
00011280 | CORTADEIRA DE PISO DE CONCRETO E ASFALTO, PARA DISCO PADRAO DE DIAMETRO 350 MM (14") OU 450 MM (18"), MOTOR A GASOLINA, POTENCIA 13 HP, SEM DISCO |  | SINAPI |  | UN | 8e-05 |  | 12965.9 |  | 1.0373
[6 empty] | TOTAL Equipamento: |  |  |  | 1.04
Material |  |  | FONTE |  | UNID | COEFICIENTE |  | PREÇO UNITÁRIO |  | TOTAL
00013887 | DISCO DE CORTE DIAMANTADO SEGMENTADO PARA CONCRETO/ASFALTO, DIAMETRO DE *350* MM, FURO DE 25,40 MM |  | SINAPI |  | UN | 8e-05 |  | 565.85 |  | 0.045268
[6 empty] | TOTAL Material: |  |  |  | 0.05
[6 empty] | VALOR: |  |  |  | 1.07
91282 CORTADORA DE PISO COM MOTOR 4 TEMPOS A GASOLINA, POTÊNCIA DE 13 HP, COM DISCO DE CORTE DIAMANTADO SEGMENTADO PARA CONCRETO, DIÂMETRO DE 350 MM, FURO DE 1" (14 X 1") - MATERIAIS NA OPERAÇÃO. AF_08/2015 (H)
Material |  |  | FONTE |  | UNID | COEFICIENTE |  | PREÇO UNITÁRIO |  | TOTAL
00004222 | GASOLINA COMUM |  | SINAPI |  | L | 1.45 |  | 6.5 |  | 9.425
[6 empty] | TOTAL Material: |  |  |  | 9.43
[6 empty] | VALOR: |  |  |  | 9.42
92803 CORTE E DOBRA DE AÇO CA-50, DIÂMETRO DE 10,0 MM. AF_06/2022 (KG)
Material |  |  | FONTE |  | UNID | COEFICIENTE |  | PREÇO UNITÁRIO |  | TOTAL
00000034 | ACO CA-50, 10,0 MM, VERGALHAO |  | SINAPI |  | KG | 1.11 |  | 8.66 |  | 9.6126
[6 empty] | TOTAL Material: |  |  |  | 9.61
Mão de Obra com Encargos Complementares |  |  | FONTE |  | UNID | COEFICIENTE |  | PREÇO UNITÁRIO |  | TOTAL
88238 | AJUDANTE DE ARMADOR COM ENCARGOS COMPLEMENTARES |  | SINAPI |  | H | 0.0014 |  | 23.86 |  | 0.033404
88245 | ARMADOR COM ENCARGOS COMPLEMENTARES |  | SINAPI |  | H | 0.0088 |  | 28.14 |  | 0.24763
[6 empty] | TOTAL Mão de Obra com Encargos Complementares: |  |  |  | 0.28
[6 empty] | VALOR: |  |  |  | 9.88
92802 CORTE E DOBRA DE AÇO CA-50, DIÂMETRO DE 8,0 MM. AF_06/2022 (KG)
Material |  |  | FONTE |  | UNID | COEFICIENTE |  | PREÇO UNITÁRIO |  | TOTAL
00000033 | ACO CA-50, 8,0 MM, VERGALHAO |  | SINAPI |  | KG | 1.11 |  | 9.19 |  | 10.2009
[6 empty] | TOTAL Material: |  |  |  | 10.2
Mão de Obra com Encargos Complementares |  |  | FONTE |  | UNID | COEFICIENTE |  | PREÇO UNITÁRIO |  | TOTAL
88238 | AJUDANTE DE ARMADOR COM ENCARGOS COMPLEMENTARES |  | SINAPI |  | H | 0.0026 |  | 23.86 |  | 0.062036
88245 | ARMADOR COM ENCARGOS COMPLEMENTARES |  | SINAPI |  | H | 0.0162 |  | 28.14 |  | 0.45587
[6 empty] | TOTAL Mão de Obra com Encargos Complementares: |  |  |  | 0.52
[6 empty] | VALOR: |  |  |  | 10.71
92799 CORTE E DOBRA DE AÇO CA-60, DIÂMETRO DE 4,2 MM. AF_06/2022 (KG)
Material |  |  | FONTE |  | UNID | COEFICIENTE |  | PREÇO UNITÁRIO |  | TOTAL
00043059 | ACO CA-60, 4,2 MM, OU 5,0 MM, OU 6,0 MM, OU 7,0 MM, VERGALHAO |  | SINAPI |  | KG | 1.07 |  | 8.19 |  | 8.7633
[6 empty] | TOTAL Material: |  |  |  | 8.76
Mão de Obra com Encargos Complementares |  |  | FONTE |  | UNID | COEFICIENTE |  | PREÇO UNITÁRIO |  | TOTAL
88238 | AJUDANTE DE ARMADOR COM ENCARGOS COMPLEMENTARES |  | SINAPI |  | H | 0.0152 |  | 23.86 |  | 0.36267
88245 | ARMADOR COM ENCARGOS COMPLEMENTARES |  | SINAPI |  | H | 0.0933 |  | 28.14 |  | 2.6255
[6 empty] | TOTAL Mão de Obra com Encargos Complementares: |  |  |  | 2.99
[6 empty] | VALOR: |  |  |  | 11.74
92800 CORTE E DOBRA DE AÇO CA-60, DIÂMETRO DE 5,0 MM. AF_06/2022 (KG)
Material |  |  | FONTE |  | UNID | COEFICIENTE |  | PREÇO UNITÁRIO |  | TOTAL
00043059 | ACO CA-60, 4,2 MM, OU 5,0 MM, OU 6,0 MM, OU 7,0 MM, VERGALHAO |  | SINAPI |  | KG | 1.07 |  | 8.19 |  | 8.7633
[6 empty] | TOTAL Material: |  |  |  | 8.76
Mão de Obra com Encargos Complementares |  |  | FONTE |  | UNID | COEFICIENTE |  | PREÇO UNITÁRIO |  | TOTAL
88238 | AJUDANTE DE ARMADOR COM ENCARGOS COMPLEMENTARES |  | SINAPI |  | H | 0.0095 |  | 23.86 |  | 0.22667
88245 | ARMADOR COM ENCARGOS COMPLEMENTARES |  | SINAPI |  | H | 0.0581 |  | 28.14 |  | 1.6349
[6 empty] | TOTAL Mão de Obra com Encargos Complementares: |  |  |  | 1.86
[6 empty] | VALOR: |  |  |  | 10.61
95308 CURSO DE CAPACITAÇÃO PARA AJUDANTE DE ARMADOR (ENCARGOS COMPLEMENTARES) - HORISTA (H)
Mão de Obra |  |  | FONTE |  | UNID | COEFICIENTE |  | PREÇO UNITÁRIO |  | TOTAL
00006114 | AJUDANTE DE ARMADOR (HORISTA) |  | SINAPI |  | H | 0.01154 |  | 16.74 |  | 0.19318
[6 empty] | TOTAL Mão de Obra: |  |  |  | 0.19
[6 empty] | VALOR: |  |  |  | 0.19
95309 CURSO DE CAPACITAÇÃO PARA AJUDANTE DE CARPINTEIRO (ENCARGOS COMPLEMENTARES) - HORISTA (H)
Mão de Obra |  |  | FONTE |  | UNID | COEFICIENTE |  | PREÇO UNITÁRIO |  | TOTAL
00006117 | CARPINTEIRO AUXILIAR (HORISTA) |  | SINAPI |  | H | 0.01476 |  | 16.74 |  | 0.24708
[6 empty] | TOTAL Mão de Obra: |  |  |  | 0.25
[6 empty] | VALOR: |  |  |  | 0.24
95314 CURSO DE CAPACITAÇÃO PARA ARMADOR (ENCARGOS COMPLEMENTARES) - HORISTA (H)
Mão de Obra |  |  | FONTE |  | UNID | COEFICIENTE |  | PREÇO UNITÁRIO |  | TOTAL
00000378 | ARMADOR (HORISTA) |  | SINAPI |  | H | 0.01154 |  | 20.97 |  | 0.24199
[6 empty] | TOTAL Mão de Obra: |  |  |  | 0.24
[6 empty] | VALOR: |  |  |  | 0.24
95315 CURSO DE CAPACITAÇÃO PARA ASSENTADOR DE TUBOS (ENCARGOS COMPLEMENTARES) - HORISTA (H)
Mão de Obra |  |  | FONTE |  | UNID | COEFICIENTE |  | PREÇO UNITÁRIO |  | TOTAL
00040331 | ASSENTADOR DE MANILHAS (HORISTA) |  | SINAPI |  | H | 0.01476 |  | 11.97 |  | 0.17668
[6 empty] | TOTAL Mão de Obra: |  |  |  | 0.18
[6 empty] | VALOR: |  |  |  | 0.17
95317 CURSO DE CAPACITAÇÃO PARA AUXILIAR DE ENCANADOR OU BOMBEIRO HIDRÁULICO (ENCARGOS COMPLEMENTARES) - HORISTA (H)
Mão de Obra |  |  | FONTE |  | UNID | COEFICIENTE |  | PREÇO UNITÁRIO |  | TOTAL
00000246 | AUXILIAR DE ENCANADOR OU BOMBEIRO HIDRAULICO (HORISTA) |  | SINAPI |  | H | 0.01798 |  | 16.74 |  | 0.30099
[6 empty] | TOTAL Mão de Obra: |  |  |  | 0.3
[6 empty] | VALOR: |  |  |  | 0.3
95328 CURSO DE CAPACITAÇÃO PARA CALCETEIRO (ENCARGOS COMPLEMENTARES) - HORISTA (H)
Mão de Obra |  |  | FONTE |  | UNID | COEFICIENTE |  | PREÇO UNITÁRIO |  | TOTAL
00004759 | CALCETEIRO / RASTELEIRO (HORISTA) |  | SINAPI |  | H | 0.01154 |  | 20.97 |  | 0.24199
[6 empty] | TOTAL Mão de Obra: |  |  |  | 0.24
[6 empty] | VALOR: |  |  |  | 0.24
95329 CURSO DE CAPACITAÇÃO PARA CARPINTEIRO DE ESQUADRIA (ENCARGOS COMPLEMENTARES) - HORISTA (H)
Mão de Obra |  |  | FONTE |  | UNID | COEFICIENTE |  | PREÇO UNITÁRIO |  | TOTAL
00001214 | CARPINTEIRO DE ESQUADRIAS (HORISTA) |  | SINAPI |  | H | 0.01476 |  | 19.97 |  | 0.29476
[6 empty] | TOTAL Mão de Obra: |  |  |  | 0.29
[6 empty] | VALOR: |  |  |  | 0.29
95330 CURSO DE CAPACITAÇÃO PARA CARPINTEIRO DE FÔRMAS (ENCARGOS COMPLEMENTARES) - HORISTA (H)
Mão de Obra |  |  | FONTE |  | UNID | COEFICIENTE |  | PREÇO UNITÁRIO |  | TOTAL
00001213 | CARPINTEIRO DE FORMAS PARA CONCRETO (HORISTA) |  | SINAPI |  | H | 0.01154 |  | 20.97 |  | 0.24199
[6 empty] | TOTAL Mão de Obra: |  |  |  | 0.24
[6 empty] | VALOR: |  |  |  | 0.24
95335 CURSO DE CAPACITAÇÃO PARA ENCANADOR OU BOMBEIRO HIDRÁULICO (ENCARGOS COMPLEMENTARES) - HORISTA (H)
Mão de Obra |  |  | FONTE |  | UNID | COEFICIENTE |  | PREÇO UNITÁRIO |  | TOTAL
00002696 | ENCANADOR OU BOMBEIRO HIDRAULICO (HORISTA) |  | SINAPI |  | H | 0.01798 |  | 20.97 |  | 0.37704
[6 empty] | TOTAL Mão de Obra: |  |  |  | 0.38
[6 empty] | VALOR: |  |  |  | 0.37
95401 CURSO DE CAPACITAÇÃO PARA ENCARREGADO GERAL (ENCARGOS COMPLEMENTARES) - HORISTA (H)
Mão de Obra |  |  | FONTE |  | UNID | COEFICIENTE |  | PREÇO UNITÁRIO |  | TOTAL
00004083 | ENCARREGADO GERAL DE OBRAS (HORISTA) |  | SINAPI |  | H | 0.0212 |  | 32.63 |  | 0.69176
[6 empty] | TOTAL Mão de Obra: |  |  |  | 0.69
[6 empty] | VALOR: |  |  |  | 0.69
95402 CURSO DE CAPACITAÇÃO PARA ENGENHEIRO CIVIL DE OBRA JÚNIOR (ENCARGOS COMPLEMENTARES) - HORISTA (H)
Mão de Obra |  |  | FONTE |  | UNID | COEFICIENTE |  | PREÇO UNITÁRIO |  | TOTAL
00002706 | ENGENHEIRO CIVIL DE OBRA JUNIOR (HORISTA) |  | SINAPI |  | H | 0.01476 |  | 125.41 |  | 1.8511
[6 empty] | TOTAL Mão de Obra: |  |  |  | 1.85
[6 empty] | VALOR: |  |  |  | 1.85
95346 CURSO DE CAPACITAÇÃO PARA MOTORISTA DE BASCULANTE (ENCARGOS COMPLEMENTARES) - HORISTA (H)
Mão de Obra |  |  | FONTE |  | UNID | COEFICIENTE |  | PREÇO UNITÁRIO |  | TOTAL
00020020 | MOTORISTA DE CAMINHAO-BASCULANTE (HORISTA) |  | SINAPI |  | H | 0.00509 |  | 21.79 |  | 0.11091
[6 empty] | TOTAL Mão de Obra: |  |  |  | 0.11
[6 empty] | VALOR: |  |  |  | 0.11
95347 CURSO DE CAPACITAÇÃO PARA MOTORISTA DE CAMINHÃO (ENCARGOS COMPLEMENTARES) - HORISTA (H)
Mão de Obra |  |  | FONTE |  | UNID | COEFICIENTE |  | PREÇO UNITÁRIO |  | TOTAL
00004093 | MOTORISTA DE CAMINHAO (HORISTA) |  | SINAPI |  | H | 0.00509 |  | 20.97 |  | 0.10674
[6 empty] | TOTAL Mão de Obra: |  |  |  | 0.11
[6 empty] | VALOR: |  |  |  | 0.1
95389 CURSO DE CAPACITAÇÃO PARA OPERADOR DE BETONEIRA ESTACIONÁRIA/MISTURADOR (ENCARGOS COMPLEMENTARES) - HORISTA (H)
Mão de Obra |  |  | FONTE |  | UNID | COEFICIENTE |  | PREÇO UNITÁRIO |  | TOTAL
00037666 | OPERADOR DE BETONEIRA ESTACIONARIA / MISTURADOR (HORISTA) |  | SINAPI |  | H | 0.00831 |  | 15.63 |  | 0.12989
[6 empty] | TOTAL Mão de Obra: |  |  |  | 0.13
[6 empty] | VALOR: |  |  |  | 0.12
95357 CURSO DE CAPACITAÇÃO PARA OPERADOR DE ESCAVADEIRA (ENCARGOS COMPLEMENTARES) - HORISTA (H)
Mão de Obra |  |  | FONTE |  | UNID | COEFICIENTE |  | PREÇO UNITÁRIO |  | TOTAL
00004234 | OPERADOR DE ESCAVADEIRA (HORISTA) |  | SINAPI |  | H | 0.01154 |  | 20.97 |  | 0.24199
[6 empty] | TOTAL Mão de Obra: |  |  |  | 0.24
[6 empty] | VALOR: |  |  |  | 0.24
95363 CURSO DE CAPACITAÇÃO PARA OPERADOR DE MOTONIVELADORA (ENCARGOS COMPLEMENTARES) - HORISTA (H)
Mão de Obra |  |  | FONTE |  | UNID | COEFICIENTE |  | PREÇO UNITÁRIO |  | TOTAL
00004239 | OPERADOR DE MOTONIVELADORA (HORISTA) |  | SINAPI |  | H | 0.00831 |  | 23.15 |  | 0.19238
[6 empty] | TOTAL Mão de Obra: |  |  |  | 0.19
[6 empty] | VALOR: |  |  |  | 0.19
95360 CURSO DE CAPACITAÇÃO PARA OPERADOR DE MÁQUINAS E EQUIPAMENTOS (ENCARGOS COMPLEMENTARES) - HORISTA (H)
Mão de Obra |  |  | FONTE |  | UNID | COEFICIENTE |  | PREÇO UNITÁRIO |  | TOTAL
00004230 | OPERADOR DE MAQUINAS E TRATORES DIVERSOS - TERRAPLANAGEM (HORISTA) |  | SINAPI |  | H | 0.01154 |  | 18.39 |  | 0.21222
[6 empty] | TOTAL Mão de Obra: |  |  |  | 0.21
[6 empty] | VALOR: |  |  |  | 0.21
95364 CURSO DE CAPACITAÇÃO PARA OPERADOR DE PÁ CARREGADEIRA (ENCARGOS COMPLEMENTARES) - HORISTA (H)
Mão de Obra |  |  | FONTE |  | UNID | COEFICIENTE |  | PREÇO UNITÁRIO |  | TOTAL
00004248 | OPERADOR DE PA CARREGADEIRA (HORISTA) |  | SINAPI |  | H | 0.00831 |  | 19.33 |  | 0.16063
[6 empty] | TOTAL Mão de Obra: |  |  |  | 0.16
[6 empty] | VALOR: |  |  |  | 0.16
95366 CURSO DE CAPACITAÇÃO PARA OPERADOR DE ROLO COMPACTADOR (ENCARGOS COMPLEMENTARES) - HORISTA (H)
Mão de Obra |  |  | FONTE |  | UNID | COEFICIENTE |  | PREÇO UNITÁRIO |  | TOTAL
00004238 | OPERADOR DE ROLO COMPACTADOR (HORISTA) |  | SINAPI |  | H | 0.00831 |  | 18.62 |  | 0.15473
[6 empty] | TOTAL Mão de Obra: |  |  |  | 0.15
[6 empty] | VALOR: |  |  |  | 0.15
95367 CURSO DE CAPACITAÇÃO PARA OPERADOR DE USINA DE ASFALTO, DE SOLOS OU DE CONCRETO (ENCARGOS COMPLEMENTARES) - HORISTA (H)
Mão de Obra |  |  | FONTE |  | UNID | COEFICIENTE |  | PREÇO UNITÁRIO |  | TOTAL
00004233 | OPERADOR DE USINA DE ASFALTO, DE SOLOS OU DE CONCRETO (HORISTA) |  | SINAPI |  | H | 0.00831 |  | 23.15 |  | 0.19238
[6 empty] | TOTAL Mão de Obra: |  |  |  | 0.19
[6 empty] | VALOR: |  |  |  | 0.19
95371 CURSO DE CAPACITAÇÃO PARA PEDREIRO (ENCARGOS COMPLEMENTARES) - HORISTA (H)
Mão de Obra |  |  | FONTE |  | UNID | COEFICIENTE |  | PREÇO UNITÁRIO |  | TOTAL
00004750 | PEDREIRO (HORISTA) |  | SINAPI |  | H | 0.0212 |  | 20.97 |  | 0.44456
[6 empty] | TOTAL Mão de Obra: |  |  |  | 0.44
[6 empty] | VALOR: |  |  |  | 0.44
95372 CURSO DE CAPACITAÇÃO PARA PINTOR (ENCARGOS COMPLEMENTARES) - HORISTA (H)
Mão de Obra |  |  | FONTE |  | UNID | COEFICIENTE |  | PREÇO UNITÁRIO |  | TOTAL
00004783 | PINTOR (HORISTA) |  | SINAPI |  | H | 0.01476 |  | 20.97 |  | 0.30952
[6 empty] | TOTAL Mão de Obra: |  |  |  | 0.31
[6 empty] | VALOR: |  |  |  | 0.3
95377 CURSO DE CAPACITAÇÃO PARA SERRALHEIRO (ENCARGOS COMPLEMENTARES) - HORISTA (H)
Mão de Obra |  |  | FONTE |  | UNID | COEFICIENTE |  | PREÇO UNITÁRIO |  | TOTAL
00006110 | SERRALHEIRO (HORISTA) |  | SINAPI |  | H | 0.01154 |  | 20.97 |  | 0.24199
[6 empty] | TOTAL Mão de Obra: |  |  |  | 0.24
[6 empty] | VALOR: |  |  |  | 0.24
95378 CURSO DE CAPACITAÇÃO PARA SERVENTE (ENCARGOS COMPLEMENTARES) - HORISTA (H)
Mão de Obra |  |  | FONTE |  | UNID | COEFICIENTE |  | PREÇO UNITÁRIO |  | TOTAL
00006111 | SERVENTE DE OBRAS (HORISTA) |  | SINAPI |  | H | 0.0212 |  | 15.78 |  | 0.33454
[6 empty] | TOTAL Mão de Obra: |  |  |  | 0.33
[6 empty] | VALOR: |  |  |  | 0.33
95379 CURSO DE CAPACITAÇÃO PARA SOLDADOR (ENCARGOS COMPLEMENTARES) - HORISTA (H)
Mão de Obra |  |  | FONTE |  | UNID | COEFICIENTE |  | PREÇO UNITÁRIO |  | TOTAL
00006160 | SOLDADOR (HORISTA) |  | SINAPI |  | H | 0.01154 |  | 20.97 |  | 0.24199
[6 empty] | TOTAL Mão de Obra: |  |  |  | 0.24
[6 empty] | VALOR: |  |  |  | 0.24
95386 CURSO DE CAPACITAÇÃO PARA TRATORISTA (ENCARGOS COMPLEMENTARES) - HORISTA (H)
Mão de Obra |  |  | FONTE |  | UNID | COEFICIENTE |  | PREÇO UNITÁRIO |  | TOTAL
00004230 | OPERADOR DE MAQUINAS E TRATORES DIVERSOS - TERRAPLANAGEM (HORISTA) |  | SINAPI |  | H | 0.01154 |  | 18.39 |  | 0.21222
[6 empty] | TOTAL Mão de Obra: |  |  |  | 0.21
[6 empty] | VALOR: |  |  |  | 0.21
5914647 Carga, manobra e descarga de agregados ou solos em caminhão basculante de 10 m³ - carga com carregadeira de 3,40 m³ (exclusa) e descarga livre (t)
EQUIPAMENTOS |  |  | QUANT | UTILIZAÇÃO |  | CUSTO OPERACIONAL |  |  |  | CUSTO HORÁRIO
|  |  |  | PROD | IMPR | PROD |  | IMPR
E9579 | Caminhão basculante com capacidade de 10 m³ - 210 kW |  | 3 | 0.86 | 0.14 | 304.4641 |  | 93.0929 |  | 824.6164
[6 empty] | TOTAL EQUIPAMENTOS: |  |  |  | 824.6163
[6 empty] | Custo Horário da Execução: |  |  |  | 824.6163
[6 empty] | Produção da Equipe: |  |  |  | 457.16
[6 empty] | Custo Unitário da Execução: |  |  |  | 1.8038
[6 empty] | Custo Direto Total: |  |  |  | 1.8038
[6 empty] | VALOR: |  |  |  | 1.8
5914655 Carga, manobra e descarga de materiais diversos em caminhão carroceria de 15 t - carga e descarga manuais (t)
EQUIPAMENTOS |  |  | QUANT | UTILIZAÇÃO |  | CUSTO OPERACIONAL |  |  |  | CUSTO HORÁRIO
|  |  |  | PROD | IMPR | PROD |  | IMPR
E9592 | Caminhão carroceria com capacidade de 15 t - 188 kW |  | 1 | 1 | 0 | 255.1571 |  | 76.3034 |  | 255.1571
[6 empty] | TOTAL EQUIPAMENTOS: |  |  |  | 255.1571
MÃO DE OBRA |  |  |  |  | UNID | CONSUMO |  | SALÁRIO HORA |  | CUSTO HORÁRIO
P9824 | Servente |  |  |  | h | 6 |  | 22.1059 |  | 132.6354
[6 empty] | TOTAL MÃO DE OBRA: |  |  |  | 132.6354
[6 empty] | Custo Horário da Execução: |  |  |  | 387.7925
[6 empty] | Produção da Equipe: |  |  |  | 11.84
[6 empty] | Custo Unitário da Execução: |  |  |  | 32.7527
[6 empty] | Custo Direto Total: |  |  |  | 32.7527
[6 empty] | VALOR: |  |  |  | 32.75
1107892 Concreto fck = 20 MPa - confecção em betoneira e lançamento manual - areia e brita comerciais (m³)
EQUIPAMENTOS |  |  | QUANT | UTILIZAÇÃO |  | CUSTO OPERACIONAL |  |  |  | CUSTO HORÁRIO
|  |  |  | PROD | IMPR | PROD |  | IMPR
E9010 | Balança plataforma digital à bateria, com mesa de 75 x 75 cm e capacidade de 500 kg |  | 1 | 1 | 0 | 1.1652 |  | 0.7828 |  | 1.1652
E9519 | Betoneira com motor a gasolina com capacidade de 600 l - 10 kW |  | 1 | 1 | 0 | 51.7092 |  | 30.8116 |  | 51.7092
E9071 | Transportador manual carrinho de mão com capacidade de 80 l |  | 4 | 0.9 | 0.1 | 0.7028 |  | 0.4778 |  | 2.7212
E9064 | Transportador manual gerica com capacidade de 180 l |  | 3 | 0.41 | 0.59 | 1.6867 |  | 1.1467 |  | 4.1043
[6 empty] | TOTAL EQUIPAMENTOS: |  |  |  | 59.6999
MÃO DE OBRA |  |  |  |  | UNID | CONSUMO |  | SALÁRIO HORA |  | CUSTO HORÁRIO
P9821 | Pedreiro |  |  |  | h | 1 |  | 27.1691 |  | 27.1691
P9824 | Servente |  |  |  | h | 9 |  | 22.1059 |  | 198.9531
[6 empty] | TOTAL MÃO DE OBRA: |  |  |  | 226.1222
[6 empty] | Custo Horário da Execução: |  |  |  | 285.8221
[6 empty] | Produção da Equipe: |  |  |  | 3.929
[6 empty] | Custo Unitário da Execução: |  |  |  | 72.747
MATERIAIS |  |  |  |  | UNID | CONSUMO |  | VALOR UNITÁRIO |  | CUSTO UNITÁRIO
M0030 | Aditivo plastificante e retardador de pega para concreto e argamassa |  |  |  | kg | 0.84646 |  | 6.6067 |  | 5.5923
M0082 | Areia média lavada |  |  |  | m³ | 0.63334 |  | 130.6807 |  | 82.7653
M0191 | Brita 1 |  |  |  | m³ | 0.36754 |  | 126.7756 |  | 46.5951
M0192 | Brita 2 |  |  |  | m³ | 0.36754 |  | 124.999 |  | 45.9421
M0424 | Cimento Portland CP II - 32 - saco |  |  |  | kg | 282.1521 |  | 0.61 |  | 172.1128
[6 empty] | TOTAL MATERIAIS: |  |  |  | 353.0076
TRANSPORTE - TEMPO FIXO |  |  | UNIDADE | CODIGO |  | CONSUMO |  | PREÇO UNITÁRIO |  | CUSTO UNITÁRIO
M0030 | Aditivo plastificante e retardador de pega para concreto e argamassa (Caminhão carroceria com capacidade de 15 t - 188 kW) |  | t | 5914655 |  | 0.00085 |  | 32.75 |  | 0.027838
M0082 | Areia média lavada (Caminhão basculante com capacidade de 10 m³ - 210 kW) |  | t | 5914647 |  | 0.95001 |  | 1.8 |  | 1.71
M0191 | Brita 1 (Caminhão basculante com capacidade de 10 m³ - 210 kW) |  | t | 5914647 |  | 0.55131 |  | 1.8 |  | 0.99236
M0192 | Brita 2 (Caminhão basculante com capacidade de 10 m³ - 210 kW) |  | t | 5914647 |  | 0.55131 |  | 1.8 |  | 0.99236
M0424 | Cimento Portland CP II - 32 - saco (Caminhão carroceria com capacidade de 15 t - 188 kW) |  | t | 5914655 |  | 0.28215 |  | 32.75 |  | 9.2404
[6 empty] | TRANSPORTE - TEMPO FIXO: |  |  |  | 12.963
MOMENTO DE TRANSPORTE |  | UND | QUANTIDADE | LN |  | RP |  | P |  | CUSTO UNITÁRIO
|  |  |  | DMT | R$ | DMT | R$ | DMT | R$
M0030 | Aditivo plastificante e retardador de pega para concreto e argamassa (Caminhão carroceria com capacidade de 15 t - 188 kW) | tkm | 0.00085 | 0 | 1.04 | 0 | 0.83 | 0 | 0.68 | 0
M0082 | Areia média lavada (Caminhão basculante com capacidade de 10 m³ - 210 kW) | tkm | 0.95001 | 0 | 1.24 | 0 | 0.99 | 0 | 0.82 | 0
M0191 | Brita 1 (Caminhão basculante com capacidade de 10 m³ - 210 kW) | tkm | 0.55131 | 0 | 1.24 | 0 | 0.99 | 0 | 0.82 | 0
M0192 | Brita 2 (Caminhão basculante com capacidade de 10 m³ - 210 kW) | tkm | 0.55131 | 0 | 1.24 | 0 | 0.99 | 0 | 0.82 | 0
M0424 | Cimento Portland CP II - 32 - saco (Caminhão carroceria com capacidade de 15 t - 188 kW) | tkm | 0.28215 | 0 | 1.04 | 0 | 0.83 | 0 | 0.68 | 0
[6 empty] | MOMENTO DE TRANSPORTE: |  |  |  | 0
[6 empty] | Custo Direto Total: |  |  |  | 438.7176
[6 empty] | VALOR: |  |  |  | 438.72
88267 ENCANADOR OU BOMBEIRO HIDRÁULICO COM ENCARGOS COMPLEMENTARES (H)
Encargos Complementares |  |  | FONTE |  | UNID | COEFICIENTE |  | PREÇO UNITÁRIO |  | TOTAL
00037370 | ALIMENTACAO - HORISTA (COLETADO CAIXA - ENCARGOS COMPLEMENTARES) |  | SINAPI |  | H | 1 |  | 2.79 |  | 2.79
00043485 | EPI - FAMILIA ENCANADOR - HORISTA (ENCARGOS COMPLEMENTARES - COLETADO CAIXA) |  | SINAPI |  | H | 1 |  | 1.13 |  | 1.13
00037372 | EXAMES - HORISTA (COLETADO CAIXA - ENCARGOS COMPLEMENTARES) |  | SINAPI |  | H | 1 |  | 1.43 |  | 1.43
00043461 | FERRAMENTAS - FAMILIA ENCANADOR - HORISTA (ENCARGOS COMPLEMENTARES - COLETADO CAIXA) |  | SINAPI |  | H | 1 |  | 0.31 |  | 0.31
00037373 | SEGURO - HORISTA (COLETADO CAIXA - ENCARGOS COMPLEMENTARES) |  | SINAPI |  | H | 1 |  | 0.08 |  | 0.08
00037371 | TRANSPORTE - HORISTA (COLETADO CAIXA - ENCARGOS COMPLEMENTARES) |  | SINAPI |  | H | 1 |  | 0.54 |  | 0.54
[6 empty] | TOTAL Encargos Complementares: |  |  |  | 6.28
Mão de Obra |  |  | FONTE |  | UNID | COEFICIENTE |  | PREÇO UNITÁRIO |  | TOTAL
00002696 | ENCANADOR OU BOMBEIRO HIDRAULICO (HORISTA) |  | SINAPI |  | H | 1 |  | 20.97 |  | 20.97
[6 empty] | TOTAL Mão de Obra: |  |  |  | 20.97
Serviço |  |  | FONTE |  | UNID | COEFICIENTE |  | PREÇO UNITÁRIO |  | TOTAL
95335 | CURSO DE CAPACITAÇÃO PARA ENCANADOR OU BOMBEIRO HIDRÁULICO (ENCARGOS COMPLEMENTARES) - HORISTA |  | SINAPI |  | H | 1 |  | 0.37 |  | 0.37
[6 empty] | TOTAL Serviço: |  |  |  | 0.37
[6 empty] | VALOR: |  |  |  | 27.62
90776 ENCARREGADO GERAL COM ENCARGOS COMPLEMENTARES (H)
Encargos Complementares |  |  | FONTE |  | UNID | COEFICIENTE |  | PREÇO UNITÁRIO |  | TOTAL
00043487 | EPI - FAMILIA ENCARREGADO GERAL - HORISTA (ENCARGOS COMPLEMENTARES - COLETADO CAIXA) |  | SINAPI |  | H | 1 |  | 1.28 |  | 1.28
00037372 | EXAMES - HORISTA (COLETADO CAIXA - ENCARGOS COMPLEMENTARES) |  | SINAPI |  | H | 1 |  | 1.43 |  | 1.43
00043463 | FERRAMENTAS - FAMILIA ENCARREGADO GERAL - HORISTA (ENCARGOS COMPLEMENTARES - COLETADO CAIXA) |  | SINAPI |  | H | 1 |  | 0.08 |  | 0.08
00037373 | SEGURO - HORISTA (COLETADO CAIXA - ENCARGOS COMPLEMENTARES) |  | SINAPI |  | H | 1 |  | 0.08 |  | 0.08
[6 empty] | TOTAL Encargos Complementares: |  |  |  | 2.87
Mão de Obra |  |  | FONTE |  | UNID | COEFICIENTE |  | PREÇO UNITÁRIO |  | TOTAL
00004083 | ENCARREGADO GERAL DE OBRAS (HORISTA) |  | SINAPI |  | H | 1 |  | 32.63 |  | 32.63
[6 empty] | TOTAL Mão de Obra: |  |  |  | 32.63
Serviço |  |  | FONTE |  | UNID | COEFICIENTE |  | PREÇO UNITÁRIO |  | TOTAL
95401 | CURSO DE CAPACITAÇÃO PARA ENCARREGADO GERAL (ENCARGOS COMPLEMENTARES) - HORISTA |  | SINAPI |  | H | 1 |  | 0.69 |  | 0.69
[6 empty] | TOTAL Serviço: |  |  |  | 0.69
[6 empty] | VALOR: |  |  |  | 36.19
5632 ESCAVADEIRA HIDRÁULICA SOBRE ESTEIRAS, CAÇAMBA 0,80 M3, PESO OPERACIONAL 17 T, POTENCIA BRUTA 111 HP - CHI DIURNO. AF_06/2014 (CHI)
Mão de Obra com Encargos Complementares |  |  | FONTE |  | UNID | COEFICIENTE |  | PREÇO UNITÁRIO |  | TOTAL
88294 | OPERADOR DE ESCAVADEIRA COM ENCARGOS COMPLEMENTARES |  | SINAPI |  | H | 1 |  | 26.95 |  | 26.95
[6 empty] | TOTAL Mão de Obra com Encargos Complementares: |  |  |  | 26.95
Serviço |  |  | FONTE |  | UNID | COEFICIENTE |  | PREÇO UNITÁRIO |  | TOTAL
5627 | ESCAVADEIRA HIDRÁULICA SOBRE ESTEIRAS, CAÇAMBA 0,80 M3, PESO OPERACIONAL 17 T, POTENCIA BRUTA 111 HP - DEPRECIAÇÃO. AF_06/2014 |  | SINAPI |  | H | 1 |  | 45.92 |  | 45.92
5628 | ESCAVADEIRA HIDRÁULICA SOBRE ESTEIRAS, CAÇAMBA 0,80 M3, PESO OPERACIONAL 17 T, POTENCIA BRUTA 111 HP - JUROS. AF_06/2014 |  | SINAPI |  | H | 1 |  | 12.13 |  | 12.13
[6 empty] | TOTAL Serviço: |  |  |  | 58.05
[6 empty] | VALOR: |  |  |  | 85
5631 ESCAVADEIRA HIDRÁULICA SOBRE ESTEIRAS, CAÇAMBA 0,80 M3, PESO OPERACIONAL 17 T, POTENCIA BRUTA 111 HP - CHP DIURNO. AF_06/2014 (CHP)
Mão de Obra com Encargos Complementares |  |  | FONTE |  | UNID | COEFICIENTE |  | PREÇO UNITÁRIO |  | TOTAL
88294 | OPERADOR DE ESCAVADEIRA COM ENCARGOS COMPLEMENTARES |  | SINAPI |  | H | 1 |  | 26.95 |  | 26.95
[6 empty] | TOTAL Mão de Obra com Encargos Complementares: |  |  |  | 26.95
Serviço |  |  | FONTE |  | UNID | COEFICIENTE |  | PREÇO UNITÁRIO |  | TOTAL
5627 | ESCAVADEIRA HIDRÁULICA SOBRE ESTEIRAS, CAÇAMBA 0,80 M3, PESO OPERACIONAL 17 T, POTENCIA BRUTA 111 HP - DEPRECIAÇÃO. AF_06/2014 |  | SINAPI |  | H | 1 |  | 45.92 |  | 45.92
5628 | ESCAVADEIRA HIDRÁULICA SOBRE ESTEIRAS, CAÇAMBA 0,80 M3, PESO OPERACIONAL 17 T, POTENCIA BRUTA 111 HP - JUROS. AF_06/2014 |  | SINAPI |  | H | 1 |  | 12.13 |  | 12.13
5629 | ESCAVADEIRA HIDRÁULICA SOBRE ESTEIRAS, CAÇAMBA 0,80 M3, PESO OPERACIONAL 17 T, POTENCIA BRUTA 111 HP - MANUTENÇÃO. AF_06/2014 |  | SINAPI |  | H | 1 |  | 57.4 |  | 57.4
5630 | ESCAVADEIRA HIDRÁULICA SOBRE ESTEIRAS, CAÇAMBA 0,80 M3, PESO OPERACIONAL 17 T, POTENCIA BRUTA 111 HP - MATERIAIS NA OPERAÇÃO. AF_06/2014 |  | SINAPI |  | H | 1 |  | 68.06 |  | 68.06
[6 empty] | TOTAL Serviço: |  |  |  | 183.51
[6 empty] | VALOR: |  |  |  | 210.46
5627 ESCAVADEIRA HIDRÁULICA SOBRE ESTEIRAS, CAÇAMBA 0,80 M3, PESO OPERACIONAL 17 T, POTENCIA BRUTA 111 HP - DEPRECIAÇÃO. AF_06/2014 (H)
Equipamento |  |  | FONTE |  | UNID | COEFICIENTE |  | PREÇO UNITÁRIO |  | TOTAL
00010685 | ESCAVADEIRA HIDRAULICA SOBRE ESTEIRAS, CACAMBA 0,80M3, PESO OPERACIONAL 17T, POTENCIA BRUTA 111HP |  | SINAPI |  | UN | 5.6e-05 |  | 820000 |  | 45.92
[6 empty] | TOTAL Equipamento: |  |  |  | 45.92
[6 empty] | VALOR: |  |  |  | 45.92
5628 ESCAVADEIRA HIDRÁULICA SOBRE ESTEIRAS, CAÇAMBA 0,80 M3, PESO OPERACIONAL 17 T, POTENCIA BRUTA 111 HP - JUROS. AF_06/2014 (H)
Equipamento |  |  | FONTE |  | UNID | COEFICIENTE |  | PREÇO UNITÁRIO |  | TOTAL
00010685 | ESCAVADEIRA HIDRAULICA SOBRE ESTEIRAS, CACAMBA 0,80M3, PESO OPERACIONAL 17T, POTENCIA BRUTA 111HP |  | SINAPI |  | UN | 1.48e-05 |  | 820000 |  | 12.136
[6 empty] | TOTAL Equipamento: |  |  |  | 12.14
[6 empty] | VALOR: |  |  |  | 12.13
5629 ESCAVADEIRA HIDRÁULICA SOBRE ESTEIRAS, CAÇAMBA 0,80 M3, PESO OPERACIONAL 17 T, POTENCIA BRUTA 111 HP - MANUTENÇÃO. AF_06/2014 (H)
Equipamento |  |  | FONTE |  | UNID | COEFICIENTE |  | PREÇO UNITÁRIO |  | TOTAL
00010685 | ESCAVADEIRA HIDRAULICA SOBRE ESTEIRAS, CACAMBA 0,80M3, PESO OPERACIONAL 17T, POTENCIA BRUTA 111HP |  | SINAPI |  | UN | 7e-05 |  | 820000 |  | 57.4
[6 empty] | TOTAL Equipamento: |  |  |  | 57.4
[6 empty] | VALOR: |  |  |  | 57.4
5630 ESCAVADEIRA HIDRÁULICA SOBRE ESTEIRAS, CAÇAMBA 0,80 M3, PESO OPERACIONAL 17 T, POTENCIA BRUTA 111 HP - MATERIAIS NA OPERAÇÃO. AF_06/2014 (H)
Material |  |  | FONTE |  | UNID | COEFICIENTE |  | PREÇO UNITÁRIO |  | TOTAL
00004221 | OLEO DIESEL COMBUSTIVEL COMUM METROPOLITANO S-10 OU S-500 |  | SINAPI |  | L | 10.77 |  | 6.32 |  | 68.0664
[6 empty] | TOTAL Material: |  |  |  | 68.07
[6 empty] | VALOR: |  |  |  | 68.06
93358 ESCAVAÇÃO MANUAL DE VALA. AF_09/2024 (M3)
Mão de Obra com Encargos Complementares |  |  | FONTE |  | UNID | COEFICIENTE |  | PREÇO UNITÁRIO |  | TOTAL
88316 | SERVENTE COM ENCARGOS COMPLEMENTARES |  | SINAPI |  | H | 3.9558 |  | 22.95 |  | 90.7848
[6 empty] | TOTAL Mão de Obra com Encargos Complementares: |  |  |  | 90.78
[6 empty] | VALOR: |  |  |  | 90.78
02.03.05U ESCAVAÇÃO MECANIZADA EM CAMPO ABERTO EM MATERIAL DE 1ª E/OU 2ª CATEGORIAS ATÉ 2,00 M DE PROFUNDIDADE. (M3)
Equipamento Custo Horário |  |  | FONTE |  | UNID | COEFICIENTE |  | PREÇO UNITÁRIO |  | TOTAL
89032 | TRATOR DE ESTEIRAS, POTÊNCIA 100 HP, PESO OPERACIONAL 9,4 T, COM LÂMINA 2,19 M3 - CHP DIURNO. AF_06/2014 |  | SINAPI |  | CHP | 0.0176 |  | 198.73 |  | 3.4976
[6 empty] | TOTAL Equipamento Custo Horário: |  |  |  | 3.5
[6 empty] | VALOR: |  |  |  | 3.49
103795 FABRICAÇÃO, MONTAGEM E DESMONTAGEM DE FÔRMA PARA ESCADA HIDRÁULICA, EM CHAPA DE MADEIRA COMPENSADA RESINADA, E = 17 MM, 3 UTILIZAÇÕES. AF_08/2022 (M2)
Equipamento |  |  | FONTE |  | UNID | COEFICIENTE |  | PREÇO UNITÁRIO |  | TOTAL
00040287 | LOCACAO DE BARRA DE ANCORAGEM DE 0,80 A 1,20 M DE EXTENSAO, COM ROSCA DE 5/8", INCLUINDO PORCA E FLANGE |  | SINAPI |  | MES | 0.2699 |  | 8.84 |  | 2.3859
[6 empty] | TOTAL Equipamento: |  |  |  | 2.39
Equipamento Custo Horário |  |  | FONTE |  | UNID | COEFICIENTE |  | PREÇO UNITÁRIO |  | TOTAL
91693 | SERRA CIRCULAR DE BANCADA COM MOTOR ELÉTRICO POTÊNCIA DE 5HP, COM COIFA PARA DISCO 10" - CHI DIURNO. AF_08/2015 |  | SINAPI |  | CHI | 0.1472 |  | 24.46 |  | 3.6005
91692 | SERRA CIRCULAR DE BANCADA COM MOTOR ELÉTRICO POTÊNCIA DE 5HP, COM COIFA PARA DISCO 10" - CHP DIURNO. AF_08/2015 |  | SINAPI |  | CHP | 0.0366 |  | 25.86 |  | 0.94648
[6 empty] | TOTAL Equipamento Custo Horário: |  |  |  | 4.55
Material |  |  | FONTE |  | UNID | COEFICIENTE |  | PREÇO UNITÁRIO |  | TOTAL
00001358 | CHAPA/PAINEL DE MADEIRA COMPENSADA RESINADA (MADEIRITE RESINADO ROSA) PARA FORMA DE CONCRETO, DE 2200 X 1100 MM, E = 17 MM |  | SINAPI |  | M2 | 0.3675 |  | 46.69 |  | 17.1586
00002692 | DESMOLDANTE PROTETOR PARA FORMAS DE MADEIRA, DE BASE OLEOSA EMULSIONADA EM AGUA |  | SINAPI |  | L | 0.0095 |  | 7.19 |  | 0.068305
00004491 | PONTALETE *7,5 X 7,5* CM EM PINUS, MISTA OU EQUIVALENTE DA REGIAO - BRUTA |  | SINAPI |  | M | 0.9527 |  | 10.66 |  | 10.1558
00005068 | PREGO DE ACO POLIDO COM CABECA 17 X 21 (2 X 11) |  | SINAPI |  | KG | 0.1202 |  | 15.97 |  | 1.9196
00040304 | PREGO DE ACO POLIDO COM CABECA DUPLA 17 X 27 (2 1/2 X 11) |  | SINAPI |  | KG | 0.048 |  | 19.71 |  | 0.94608
00004517 | SARRAFO *2,5 X 7,5* CM EM PINUS, MISTA OU EQUIVALENTE DA REGIAO - BRUTA |  | SINAPI |  | M | 2.8176 |  | 3.73 |  | 10.5096
[6 empty] | TOTAL Material: |  |  |  | 40.77
Mão de Obra com Encargos Complementares |  |  | FONTE |  | UNID | COEFICIENTE |  | PREÇO UNITÁRIO |  | TOTAL
88239 | AJUDANTE DE CARPINTEIRO COM ENCARGOS COMPLEMENTARES |  | SINAPI |  | H | 0.8413 |  | 23.69 |  | 19.9304
88262 | CARPINTEIRO DE FORMAS COM ENCARGOS COMPLEMENTARES |  | SINAPI |  | H | 0.6969 |  | 27.92 |  | 19.4574
[6 empty] | TOTAL Mão de Obra com Encargos Complementares: |  |  |  | 39.39
[6 empty] | VALOR: |  |  |  | 87.01
96541 FABRICAÇÃO, MONTAGEM E DESMONTAGEM DE FÔRMA PARA SAPATA, EM CHAPA DE MADEIRA COMPENSADA RESINADA, E=17 MM, 4 UTILIZAÇÕES. AF_01/2024 (M2)
Equipamento Custo Horário |  |  | FONTE |  | UNID | COEFICIENTE |  | PREÇO UNITÁRIO |  | TOTAL
91693 | SERRA CIRCULAR DE BANCADA COM MOTOR ELÉTRICO POTÊNCIA DE 5HP, COM COIFA PARA DISCO 10" - CHI DIURNO. AF_08/2015 |  | SINAPI |  | CHI | 0.239 |  | 24.46 |  | 5.8459
91692 | SERRA CIRCULAR DE BANCADA COM MOTOR ELÉTRICO POTÊNCIA DE 5HP, COM COIFA PARA DISCO 10" - CHP DIURNO. AF_08/2015 |  | SINAPI |  | CHP | 0.06 |  | 25.86 |  | 1.5516
[6 empty] | TOTAL Equipamento Custo Horário: |  |  |  | 7.4
Material |  |  | FONTE |  | UNID | COEFICIENTE |  | PREÇO UNITÁRIO |  | TOTAL
00001358 | CHAPA/PAINEL DE MADEIRA COMPENSADA RESINADA (MADEIRITE RESINADO ROSA) PARA FORMA DE CONCRETO, DE 2200 X 1100 MM, E = 17 MM |  | SINAPI |  | M2 | 0.336 |  | 46.69 |  | 15.6878
00002692 | DESMOLDANTE PROTETOR PARA FORMAS DE MADEIRA, DE BASE OLEOSA EMULSIONADA EM AGUA |  | SINAPI |  | L | 0.00955 |  | 7.19 |  | 0.068665
00004491 | PONTALETE *7,5 X 7,5* CM EM PINUS, MISTA OU EQUIVALENTE DA REGIAO - BRUTA |  | SINAPI |  | M | 0.733 |  | 10.66 |  | 7.8138
00020247 | PREGO DE ACO POLIDO COM CABECA 15 X 15 (1 1/4 X 13) |  | SINAPI |  | KG | 0.022 |  | 17.68 |  | 0.38896
00005074 | PREGO DE ACO POLIDO COM CABECA 15 X 18 (1 1/2 X 13) |  | SINAPI |  | KG | 0.005 |  | 17.89 |  | 0.08945
00005073 | PREGO DE ACO POLIDO COM CABECA 17 X 24 (2 1/4 X 11) |  | SINAPI |  | KG | 0.055 |  | 16.28 |  | 0.8954
00040304 | PREGO DE ACO POLIDO COM CABECA DUPLA 17 X 27 (2 1/2 X 11) |  | SINAPI |  | KG | 0.119 |  | 19.71 |  | 2.3455
00004517 | SARRAFO *2,5 X 7,5* CM EM PINUS, MISTA OU EQUIVALENTE DA REGIAO - BRUTA |  | SINAPI |  | M | 5.401 |  | 3.73 |  | 20.1457
[6 empty] | TOTAL Material: |  |  |  | 47.45
Mão de Obra com Encargos Complementares |  |  | FONTE |  | UNID | COEFICIENTE |  | PREÇO UNITÁRIO |  | TOTAL
88239 | AJUDANTE DE CARPINTEIRO COM ENCARGOS COMPLEMENTARES |  | SINAPI |  | H | 1.387 |  | 23.69 |  | 32.858
88262 | CARPINTEIRO DE FORMAS COM ENCARGOS COMPLEMENTARES |  | SINAPI |  | H | 3.395 |  | 27.92 |  | 94.7884
[6 empty] | TOTAL Mão de Obra com Encargos Complementares: |  |  |  | 127.65
[6 empty] | VALOR: |  |  |  | 182.4
3103302 Fôrmas de tábuas de pinho para dispositivos de drenagem - utilização de 3 vezes - confecção, instalação e retirada (m²)
EQUIPAMENTOS |  |  | QUANT | UTILIZAÇÃO |  | CUSTO OPERACIONAL |  |  |  | CUSTO HORÁRIO
|  |  |  | PROD | IMPR | PROD |  | IMPR
E9066 | Grupo gerador - 14 kVA |  | 0.09372 | 1 | 0 | 18.1003 |  | 4.6351 |  | 1.6964
E9535 | Serra circular com bancada - D = 30 cm - 4 kW |  | 0.09372 | 1 | 0 | 28.1401 |  | 27.7806 |  | 2.6373
[6 empty] | TOTAL EQUIPAMENTOS: |  |  |  | 4.3337
MÃO DE OBRA |  |  |  |  | UNID | CONSUMO |  | SALÁRIO HORA |  | CUSTO HORÁRIO
P9801 | Ajudante |  |  |  | h | 0.9 |  | 22.1586 |  | 19.9427
P9808 | Carpinteiro |  |  |  | h | 0.9 |  | 27.2781 |  | 24.5503
[6 empty] | TOTAL MÃO DE OBRA: |  |  |  | 44.493
[6 empty] | Custo Horário da Execução: |  |  |  | 48.8267
[6 empty] | Produção da Equipe: |  |  |  | 1
[6 empty] | Custo Unitário da Execução: |  |  |  | 48.8267
MATERIAIS |  |  |  |  | UNID | CONSUMO |  | VALOR UNITÁRIO |  | CUSTO UNITÁRIO
M0560 | Desmoldante para fôrmas de madeira |  |  |  | l | 0.01852 |  | 13.1387 |  | 0.24333
M1205 | Prego de ferro |  |  |  | kg | 0.02365 |  | 15.0948 |  | 0.35699
M0290 | Tábua - E = 2,5 cm e L = 10 cm |  |  |  | m | 1.2149 |  | 5.405 |  | 6.5665
M1429 | Tábua de pinho de terceira - E = 2,5 cm |  |  |  | m² | 0.4043 |  | 59.94 |  | 24.2337
[6 empty] | TOTAL MATERIAIS: |  |  |  | 31.4005
TRANSPORTE - TEMPO FIXO |  |  | UNIDADE | CODIGO |  | CONSUMO |  | PREÇO UNITÁRIO |  | CUSTO UNITÁRIO
M0560 | Desmoldante para fôrmas de madeira (Caminhão carroceria com capacidade de 15 t - 188 kW) |  | t | 5914655 |  | 2e-05 |  | 32.75 |  | 0.000655
M1205 | Prego de ferro (Caminhão carroceria com capacidade de 15 t - 188 kW) |  | t | 5914655 |  | 2e-05 |  | 32.75 |  | 0.000655
M0290 | Tábua - E = 2,5 cm e L = 10 cm (Caminhão carroceria com capacidade de 15 t - 188 kW) |  | t | 5914655 |  | 0.00304 |  | 32.75 |  | 0.09956
M1429 | Tábua de pinho de terceira - E = 2,5 cm (Caminhão carroceria com capacidade de 15 t - 188 kW) |  | t | 5914655 |  | 0.01011 |  | 32.75 |  | 0.3311
[6 empty] | TRANSPORTE - TEMPO FIXO: |  |  |  | 0.4321
MOMENTO DE TRANSPORTE |  | UND | QUANTIDADE | LN |  | RP |  | P |  | CUSTO UNITÁRIO
|  |  |  | DMT | R$ | DMT | R$ | DMT | R$
M0560 | Desmoldante para fôrmas de madeira (Caminhão carroceria com capacidade de 15 t - 188 kW) | tkm | 2e-05 | 0 | 1.04 | 0 | 0.83 | 0 | 0.68 | 0
M1205 | Prego de ferro (Caminhão carroceria com capacidade de 15 t - 188 kW) | tkm | 2e-05 | 0 | 1.04 | 0 | 0.83 | 0 | 0.68 | 0
M0290 | Tábua - E = 2,5 cm e L = 10 cm (Caminhão carroceria com capacidade de 15 t - 188 kW) | tkm | 0.00304 | 0 | 1.04 | 0 | 0.83 | 0 | 0.68 | 0
M1429 | Tábua de pinho de terceira - E = 2,5 cm (Caminhão carroceria com capacidade de 15 t - 188 kW) | tkm | 0.01011 | 0 | 1.04 | 0 | 0.83 | 0 | 0.68 | 0
[6 empty] | MOMENTO DE TRANSPORTE: |  |  |  | 0
[6 empty] | Custo Direto Total: |  |  |  | 80.6593
[6 empty] | VALOR: |  |  |  | 80.66
90279 GRAUTE FGK=20 MPA; TRAÇO 1:0,04:1,8:2,1 (EM MASSA SECA DE CIMENTO/ CAL/ AREIA GROSSA/ BRITA 0) - PREPARO MECÂNICO COM BETONEIRA 400 L. AF_09/2021 (M3)
Equipamento Custo Horário |  |  | FONTE |  | UNID | COEFICIENTE |  | PREÇO UNITÁRIO |  | TOTAL
88831 | BETONEIRA CAPACIDADE NOMINAL DE 400 L, CAPACIDADE DE MISTURA 280 L, MOTOR ELÉTRICO TRIFÁSICO POTÊNCIA DE 2 CV, SEM CARREGADOR - CHI DIURNO. AF_05/2023 |  | SINAPI |  | CHI | 0.4931 |  | 0.44 |  | 0.21696
88830 | BETONEIRA CAPACIDADE NOMINAL DE 400 L, CAPACIDADE DE MISTURA 280 L, MOTOR ELÉTRICO TRIFÁSICO POTÊNCIA DE 2 CV, SEM CARREGADOR - CHP DIURNO. AF_05/2023 |  | SINAPI |  | CHP | 1.1138 |  | 2.05 |  | 2.2833
[6 empty] | TOTAL Equipamento Custo Horário: |  |  |  | 2.5
Material |  |  | FONTE |  | UNID | COEFICIENTE |  | PREÇO UNITÁRIO |  | TOTAL
00000367 | AREIA GROSSA - POSTO JAZIDA/FORNECEDOR (RETIRADO NA JAZIDA, SEM TRANSPORTE) |  | SINAPI |  | M3 | 0.6302 |  | 131.69 |  | 82.991
00001106 | CAL HIDRATADA CH-I PARA ARGAMASSAS |  | SINAPI |  | KG | 15.1255 |  | 1.6 |  | 24.2008
00001379 | CIMENTO PORTLAND COMPOSTO CP II-32 |  | SINAPI |  | KG | 420.1527 |  | 0.7 |  | 294.1069
00004720 | PEDRA BRITADA N. 0, OU PEDRISCO (4,8 A 9,5 MM) POSTO PEDREIRA/FORNECEDOR, SEM FRETE |  | SINAPI |  | M3 | 0.5882 |  | 116.15 |  | 68.3194
[6 empty] | TOTAL Material: |  |  |  | 469.62
Mão de Obra com Encargos Complementares |  |  | FONTE |  | UNID | COEFICIENTE |  | PREÇO UNITÁRIO |  | TOTAL
88377 | OPERADOR DE BETONEIRA ESTACIONÁRIA/MISTURADOR COM ENCARGOS COMPLEMENTARES |  | SINAPI |  | H | 1.6069 |  | 21.49 |  | 34.5323
88316 | SERVENTE COM ENCARGOS COMPLEMENTARES |  | SINAPI |  | H | 2.5492 |  | 22.95 |  | 58.5041
[6 empty] | TOTAL Mão de Obra com Encargos Complementares: |  |  |  | 93.03
[6 empty] | VALOR: |  |  |  | 565.12
89995 GRAUTEAMENTO DE CINTA SUPERIOR OU DE VERGA EM ALVENARIA ESTRUTURAL. AF_09/2021 (M3)
Mão de Obra com Encargos Complementares |  |  | FONTE |  | UNID | COEFICIENTE |  | PREÇO UNITÁRIO |  | TOTAL
88309 | PEDREIRO COM ENCARGOS COMPLEMENTARES |  | SINAPI |  | H | 7.4148 |  | 28.34 |  | 210.1354
88316 | SERVENTE COM ENCARGOS COMPLEMENTARES |  | SINAPI |  | H | 4.9432 |  | 22.95 |  | 113.4464
[6 empty] | TOTAL Mão de Obra com Encargos Complementares: |  |  |  | 323.59
Serviço |  |  | FONTE |  | UNID | COEFICIENTE |  | PREÇO UNITÁRIO |  | TOTAL
90279 | GRAUTE FGK=20 MPA; TRAÇO 1:0,04:1,8:2,1 (EM MASSA SECA DE CIMENTO/ CAL/ AREIA GROSSA/ BRITA 0) - PREPARO MECÂNICO COM BETONEIRA 400 L. AF_09/2021 |  | SINAPI |  | M3 | 1.203 |  | 565.12 |  | 679.8394
[6 empty] | TOTAL Serviço: |  |  |  | 679.84
[6 empty] | VALOR: |  |  |  | 1003.4
89993 GRAUTEAMENTO VERTICAL EM ALVENARIA ESTRUTURAL. AF_09/2021 (M3)
Mão de Obra com Encargos Complementares |  |  | FONTE |  | UNID | COEFICIENTE |  | PREÇO UNITÁRIO |  | TOTAL
88309 | PEDREIRO COM ENCARGOS COMPLEMENTARES |  | SINAPI |  | H | 8.2973 |  | 28.34 |  | 235.1455
88316 | SERVENTE COM ENCARGOS COMPLEMENTARES |  | SINAPI |  | H | 5.5315 |  | 22.95 |  | 126.9479
[6 empty] | TOTAL Mão de Obra com Encargos Complementares: |  |  |  | 362.1
Serviço |  |  | FONTE |  | UNID | COEFICIENTE |  | PREÇO UNITÁRIO |  | TOTAL
90279 | GRAUTE FGK=20 MPA; TRAÇO 1:0,04:1,8:2,1 (EM MASSA SECA DE CIMENTO/ CAL/ AREIA GROSSA/ BRITA 0) - PREPARO MECÂNICO COM BETONEIRA 400 L. AF_09/2021 |  | SINAPI |  | M3 | 1.203 |  | 565.12 |  | 679.8394
[6 empty] | TOTAL Serviço: |  |  |  | 679.84
[6 empty] | VALOR: |  |  |  | 1041.91
93427 GRUPO GERADOR ESTACIONÁRIO, POTÊNCIA 150 KVA, MOTOR A DIESEL- CHP DIURNO. AF_03/2016 (CHP)
Serviço |  |  | FONTE |  | UNID | COEFICIENTE |  | PREÇO UNITÁRIO |  | TOTAL
93423 | GRUPO GERADOR ESTACIONÁRIO, POTÊNCIA 150 KVA, MOTOR A DIESEL- DEPRECIAÇÃO. AF_03/2016 |  | SINAPI |  | H | 1 |  | 6.43 |  | 6.43
93424 | GRUPO GERADOR ESTACIONÁRIO, POTÊNCIA 150 KVA, MOTOR A DIESEL- JUROS. AF_03/2016 |  | SINAPI |  | H | 1 |  | 2.26 |  | 2.26
93425 | GRUPO GERADOR ESTACIONÁRIO, POTÊNCIA 150 KVA, MOTOR A DIESEL- MANUTENÇÃO. AF_03/2016 |  | SINAPI |  | H | 1 |  | 5.74 |  | 5.74
93426 | GRUPO GERADOR ESTACIONÁRIO, POTÊNCIA 150 KVA, MOTOR A DIESEL- MATERIAIS NA OPERAÇÃO. AF_03/2016 |  | SINAPI |  | H | 1 |  | 169.31 |  | 169.31
[6 empty] | TOTAL Serviço: |  |  |  | 183.74
[6 empty] | VALOR: |  |  |  | 183.74
93423 GRUPO GERADOR ESTACIONÁRIO, POTÊNCIA 150 KVA, MOTOR A DIESEL- DEPRECIAÇÃO. AF_03/2016 (H)
Equipamento |  |  | FONTE |  | UNID | COEFICIENTE |  | PREÇO UNITÁRIO |  | TOTAL
00036501 | GRUPO GERADOR ESTACIONARIO, POTENCIA 150 KVA, MOTOR DIESEL |  | SINAPI |  | UN | 4e-05 |  | 160868.36 |  | 6.4347
[6 empty] | TOTAL Equipamento: |  |  |  | 6.43
[6 empty] | VALOR: |  |  |  | 6.43
93424 GRUPO GERADOR ESTACIONÁRIO, POTÊNCIA 150 KVA, MOTOR A DIESEL- JUROS. AF_03/2016 (H)
Equipamento |  |  | FONTE |  | UNID | COEFICIENTE |  | PREÇO UNITÁRIO |  | TOTAL
00036501 | GRUPO GERADOR ESTACIONARIO, POTENCIA 150 KVA, MOTOR DIESEL |  | SINAPI |  | UN | 1.41e-05 |  | 160868.36 |  | 2.2682
[6 empty] | TOTAL Equipamento: |  |  |  | 2.27
[6 empty] | VALOR: |  |  |  | 2.26
93425 GRUPO GERADOR ESTACIONÁRIO, POTÊNCIA 150 KVA, MOTOR A DIESEL- MANUTENÇÃO. AF_03/2016 (H)
Equipamento |  |  | FONTE |  | UNID | COEFICIENTE |  | PREÇO UNITÁRIO |  | TOTAL
00036501 | GRUPO GERADOR ESTACIONARIO, POTENCIA 150 KVA, MOTOR DIESEL |  | SINAPI |  | UN | 3.57e-05 |  | 160868.36 |  | 5.743
[6 empty] | TOTAL Equipamento: |  |  |  | 5.74
[6 empty] | VALOR: |  |  |  | 5.74
93426 GRUPO GERADOR ESTACIONÁRIO, POTÊNCIA 150 KVA, MOTOR A DIESEL- MATERIAIS NA OPERAÇÃO. AF_03/2016 (H)
Material |  |  | FONTE |  | UNID | COEFICIENTE |  | PREÇO UNITÁRIO |  | TOTAL
00004221 | OLEO DIESEL COMBUSTIVEL COMUM METROPOLITANO S-10 OU S-500 |  | SINAPI |  | L | 26.79 |  | 6.32 |  | 169.3128
[6 empty] | TOTAL Material: |  |  |  | 169.31
[6 empty] | VALOR: |  |  |  | 169.31
103670 LANÇAMENTO COM USO DE BALDES, ADENSAMENTO E ACABAMENTO DE CONCRETO EM ESTRUTURAS. AF_02/2022 (M3)
Equipamento Custo Horário |  |  | FONTE |  | UNID | COEFICIENTE |  | PREÇO UNITÁRIO |  | TOTAL
90587 | VIBRADOR DE IMERSÃO, DIÂMETRO DE PONTEIRA 45MM, MOTOR ELÉTRICO TRIFÁSICO POTÊNCIA DE 2 CV - CHI DIURNO. AF_06/2015 |  | SINAPI |  | CHI | 1.417 |  | 0.53 |  | 0.75101
90586 | VIBRADOR DE IMERSÃO, DIÂMETRO DE PONTEIRA 45MM, MOTOR ELÉTRICO TRIFÁSICO POTÊNCIA DE 2 CV - CHP DIURNO. AF_06/2015 |  | SINAPI |  | CHP | 1.042 |  | 1.36 |  | 1.4171
[6 empty] | TOTAL Equipamento Custo Horário: |  |  |  | 2.17
Mão de Obra com Encargos Complementares |  |  | FONTE |  | UNID | COEFICIENTE |  | PREÇO UNITÁRIO |  | TOTAL
88262 | CARPINTEIRO DE FORMAS COM ENCARGOS COMPLEMENTARES |  | SINAPI |  | H | 2.459 |  | 27.92 |  | 68.6553
88309 | PEDREIRO COM ENCARGOS COMPLEMENTARES |  | SINAPI |  | H | 2.459 |  | 28.34 |  | 69.6881
88316 | SERVENTE COM ENCARGOS COMPLEMENTARES |  | SINAPI |  | H | 7.377 |  | 22.95 |  | 169.3022
[6 empty] | TOTAL Mão de Obra com Encargos Complementares: |  |  |  | 307.65
[6 empty] | VALOR: |  |  |  | 309.79
5934 MOTONIVELADORA POTÊNCIA BÁSICA LÍQUIDA (PRIMEIRA MARCHA) 125 HP, PESO BRUTO 13032 KG, LARGURA DA LÂMINA DE 3,7 M - CHI DIURNO. AF_06/2014 (CHI)
Mão de Obra com Encargos Complementares |  |  | FONTE |  | UNID | COEFICIENTE |  | PREÇO UNITÁRIO |  | TOTAL
88300 | OPERADOR DE MOTONIVELADORA COM ENCARGOS COMPLEMENTARES |  | SINAPI |  | H | 1 |  | 29.08 |  | 29.08
[6 empty] | TOTAL Mão de Obra com Encargos Complementares: |  |  |  | 29.08
Serviço |  |  | FONTE |  | UNID | COEFICIENTE |  | PREÇO UNITÁRIO |  | TOTAL
89228 | MOTONIVELADORA POTÊNCIA BÁSICA LÍQUIDA (PRIMEIRA MARCHA) 125 HP, PESO BRUTO 13032 KG, LARGURA DA LÂMINA DE 3,7 M - DEPRECIAÇÃO. AF_06/2014 |  | SINAPI |  | H | 1 |  | 44 |  | 44
89229 | MOTONIVELADORA POTÊNCIA BÁSICA LÍQUIDA (PRIMEIRA MARCHA) 125 HP, PESO BRUTO 13032 KG, LARGURA DA LÂMINA DE 3,7 M - JUROS. AF_06/2014 |  | SINAPI |  | H | 1 |  | 15.51 |  | 15.51
[6 empty] | TOTAL Serviço: |  |  |  | 59.51
[6 empty] | VALOR: |  |  |  | 88.59
5932 MOTONIVELADORA POTÊNCIA BÁSICA LÍQUIDA (PRIMEIRA MARCHA) 125 HP, PESO BRUTO 13032 KG, LARGURA DA LÂMINA DE 3,7 M - CHP DIURNO. AF_06/2014 (CHP)
Mão de Obra com Encargos Complementares |  |  | FONTE |  | UNID | COEFICIENTE |  | PREÇO UNITÁRIO |  | TOTAL
88300 | OPERADOR DE MOTONIVELADORA COM ENCARGOS COMPLEMENTARES |  | SINAPI |  | H | 1 |  | 29.08 |  | 29.08
[6 empty] | TOTAL Mão de Obra com Encargos Complementares: |  |  |  | 29.08
Serviço |  |  | FONTE |  | UNID | COEFICIENTE |  | PREÇO UNITÁRIO |  | TOTAL
89228 | MOTONIVELADORA POTÊNCIA BÁSICA LÍQUIDA (PRIMEIRA MARCHA) 125 HP, PESO BRUTO 13032 KG, LARGURA DA LÂMINA DE 3,7 M - DEPRECIAÇÃO. AF_06/2014 |  | SINAPI |  | H | 1 |  | 44 |  | 44
89229 | MOTONIVELADORA POTÊNCIA BÁSICA LÍQUIDA (PRIMEIRA MARCHA) 125 HP, PESO BRUTO 13032 KG, LARGURA DA LÂMINA DE 3,7 M - JUROS. AF_06/2014 |  | SINAPI |  | H | 1 |  | 15.51 |  | 15.51
5779 | MOTONIVELADORA POTÊNCIA BÁSICA LÍQUIDA (PRIMEIRA MARCHA) 125 HP, PESO BRUTO 13032 KG, LARGURA DA LÂMINA DE 3,7 M - MANUTENÇÃO. AF_06/2014 |  | SINAPI |  | H | 1 |  | 70.73 |  | 70.73
53849 | MOTONIVELADORA POTÊNCIA BÁSICA LÍQUIDA (PRIMEIRA MARCHA) 125 HP, PESO BRUTO 13032 KG, LARGURA DA LÂMINA DE 3,7 M - MATERIAIS NA OPERAÇÃO. AF_06/2014 |  | SINAPI |  | H | 1 |  | 88.41 |  | 88.41
[6 empty] | TOTAL Serviço: |  |  |  | 218.65
[6 empty] | VALOR: |  |  |  | 247.73
89228 MOTONIVELADORA POTÊNCIA BÁSICA LÍQUIDA (PRIMEIRA MARCHA) 125 HP, PESO BRUTO 13032 KG, LARGURA DA LÂMINA DE 3,7 M - DEPRECIAÇÃO. AF_06/2014 (H)
Equipamento |  |  | FONTE |  | UNID | COEFICIENTE |  | PREÇO UNITÁRIO |  | TOTAL
00004090 | MOTONIVELADORA POTENCIA BASICA LIQUIDA (PRIMEIRA MARCHA) 125 HP, PESO BRUTO 13843 KG, LARGURA DA LAMINA DE 3,7 M |  | SINAPI |  | UN | 4e-05 |  | 1100000 |  | 44
[6 empty] | TOTAL Equipamento: |  |  |  | 44
[6 empty] | VALOR: |  |  |  | 44
89229 MOTONIVELADORA POTÊNCIA BÁSICA LÍQUIDA (PRIMEIRA MARCHA) 125 HP, PESO BRUTO 13032 KG, LARGURA DA LÂMINA DE 3,7 M - JUROS. AF_06/2014 (H)
Equipamento |  |  | FONTE |  | UNID | COEFICIENTE |  | PREÇO UNITÁRIO |  | TOTAL
00004090 | MOTONIVELADORA POTENCIA BASICA LIQUIDA (PRIMEIRA MARCHA) 125 HP, PESO BRUTO 13843 KG, LARGURA DA LAMINA DE 3,7 M |  | SINAPI |  | UN | 1.41e-05 |  | 1100000 |  | 15.51
[6 empty] | TOTAL Equipamento: |  |  |  | 15.51
[6 empty] | VALOR: |  |  |  | 15.51
5779 MOTONIVELADORA POTÊNCIA BÁSICA LÍQUIDA (PRIMEIRA MARCHA) 125 HP, PESO BRUTO 13032 KG, LARGURA DA LÂMINA DE 3,7 M - MANUTENÇÃO. AF_06/2014 (H)
Equipamento |  |  | FONTE |  | UNID | COEFICIENTE |  | PREÇO UNITÁRIO |  | TOTAL
00004090 | MOTONIVELADORA POTENCIA BASICA LIQUIDA (PRIMEIRA MARCHA) 125 HP, PESO BRUTO 13843 KG, LARGURA DA LAMINA DE 3,7 M |  | SINAPI |  | UN | 6.43e-05 |  | 1100000 |  | 70.73
[6 empty] | TOTAL Equipamento: |  |  |  | 70.73
[6 empty] | VALOR: |  |  |  | 70.73
53849 MOTONIVELADORA POTÊNCIA BÁSICA LÍQUIDA (PRIMEIRA MARCHA) 125 HP, PESO BRUTO 13032 KG, LARGURA DA LÂMINA DE 3,7 M - MATERIAIS NA OPERAÇÃO. AF_06/2014 (H)
Material |  |  | FONTE |  | UNID | COEFICIENTE |  | PREÇO UNITÁRIO |  | TOTAL
00004221 | OLEO DIESEL COMBUSTIVEL COMUM METROPOLITANO S-10 OU S-500 |  | SINAPI |  | L | 13.99 |  | 6.32 |  | 88.4168
[6 empty] | TOTAL Material: |  |  |  | 88.42
[6 empty] | VALOR: |  |  |  | 88.41
88281 MOTORISTA DE BASCULANTE COM ENCARGOS COMPLEMENTARES (H)
Encargos Complementares |  |  | FONTE |  | UNID | COEFICIENTE |  | PREÇO UNITÁRIO |  | TOTAL
00037370 | ALIMENTACAO - HORISTA (COLETADO CAIXA - ENCARGOS COMPLEMENTARES) |  | SINAPI |  | H | 1 |  | 2.79 |  | 2.79
00043488 | EPI - FAMILIA OPERADOR ESCAVADEIRA - HORISTA (ENCARGOS COMPLEMENTARES - COLETADO CAIXA) |  | SINAPI |  | H | 1 |  | 0.89 |  | 0.89
00037372 | EXAMES - HORISTA (COLETADO CAIXA - ENCARGOS COMPLEMENTARES) |  | SINAPI |  | H | 1 |  | 1.43 |  | 1.43
00043464 | FERRAMENTAS - FAMILIA OPERADOR ESCAVADEIRA - HORISTA (ENCARGOS COMPLEMENTARES - COLETADO CAIXA) |  | SINAPI |  | H | 1 |  | 0.01 |  | 0.01
00037373 | SEGURO - HORISTA (COLETADO CAIXA - ENCARGOS COMPLEMENTARES) |  | SINAPI |  | H | 1 |  | 0.08 |  | 0.08
00037371 | TRANSPORTE - HORISTA (COLETADO CAIXA - ENCARGOS COMPLEMENTARES) |  | SINAPI |  | H | 1 |  | 0.54 |  | 0.54
[6 empty] | TOTAL Encargos Complementares: |  |  |  | 5.74
Mão de Obra |  |  | FONTE |  | UNID | COEFICIENTE |  | PREÇO UNITÁRIO |  | TOTAL
00020020 | MOTORISTA DE CAMINHAO-BASCULANTE (HORISTA) |  | SINAPI |  | H | 1 |  | 21.79 |  | 21.79
[6 empty] | TOTAL Mão de Obra: |  |  |  | 21.79
Serviço |  |  | FONTE |  | UNID | COEFICIENTE |  | PREÇO UNITÁRIO |  | TOTAL
95346 | CURSO DE CAPACITAÇÃO PARA MOTORISTA DE BASCULANTE (ENCARGOS COMPLEMENTARES) - HORISTA |  | SINAPI |  | H | 1 |  | 0.11 |  | 0.11
[6 empty] | TOTAL Serviço: |  |  |  | 0.11
[6 empty] | VALOR: |  |  |  | 27.64
88282 MOTORISTA DE CAMINHÃO COM ENCARGOS COMPLEMENTARES (H)
Encargos Complementares |  |  | FONTE |  | UNID | COEFICIENTE |  | PREÇO UNITÁRIO |  | TOTAL
00037370 | ALIMENTACAO - HORISTA (COLETADO CAIXA - ENCARGOS COMPLEMENTARES) |  | SINAPI |  | H | 1 |  | 2.79 |  | 2.79
00043488 | EPI - FAMILIA OPERADOR ESCAVADEIRA - HORISTA (ENCARGOS COMPLEMENTARES - COLETADO CAIXA) |  | SINAPI |  | H | 1 |  | 0.89 |  | 0.89
00037372 | EXAMES - HORISTA (COLETADO CAIXA - ENCARGOS COMPLEMENTARES) |  | SINAPI |  | H | 1 |  | 1.43 |  | 1.43
00043464 | FERRAMENTAS - FAMILIA OPERADOR ESCAVADEIRA - HORISTA (ENCARGOS COMPLEMENTARES - COLETADO CAIXA) |  | SINAPI |  | H | 1 |  | 0.01 |  | 0.01
00037373 | SEGURO - HORISTA (COLETADO CAIXA - ENCARGOS COMPLEMENTARES) |  | SINAPI |  | H | 1 |  | 0.08 |  | 0.08
00037371 | TRANSPORTE - HORISTA (COLETADO CAIXA - ENCARGOS COMPLEMENTARES) |  | SINAPI |  | H | 1 |  | 0.54 |  | 0.54
[6 empty] | TOTAL Encargos Complementares: |  |  |  | 5.74
Mão de Obra |  |  | FONTE |  | UNID | COEFICIENTE |  | PREÇO UNITÁRIO |  | TOTAL
00004093 | MOTORISTA DE CAMINHAO (HORISTA) |  | SINAPI |  | H | 1 |  | 20.97 |  | 20.97
[6 empty] | TOTAL Mão de Obra: |  |  |  | 20.97
Serviço |  |  | FONTE |  | UNID | COEFICIENTE |  | PREÇO UNITÁRIO |  | TOTAL
95347 | CURSO DE CAPACITAÇÃO PARA MOTORISTA DE CAMINHÃO (ENCARGOS COMPLEMENTARES) - HORISTA |  | SINAPI |  | H | 1 |  | 0.1 |  | 0.1
[6 empty] | TOTAL Serviço: |  |  |  | 0.1
[6 empty] | VALOR: |  |  |  | 26.81
88377 OPERADOR DE BETONEIRA ESTACIONÁRIA/MISTURADOR COM ENCARGOS COMPLEMENTARES (H)
Encargos Complementares |  |  | FONTE |  | UNID | COEFICIENTE |  | PREÇO UNITÁRIO |  | TOTAL
00037370 | ALIMENTACAO - HORISTA (COLETADO CAIXA - ENCARGOS COMPLEMENTARES) |  | SINAPI |  | H | 1 |  | 2.79 |  | 2.79
00043488 | EPI - FAMILIA OPERADOR ESCAVADEIRA - HORISTA (ENCARGOS COMPLEMENTARES - COLETADO CAIXA) |  | SINAPI |  | H | 1 |  | 0.89 |  | 0.89
00037372 | EXAMES - HORISTA (COLETADO CAIXA - ENCARGOS COMPLEMENTARES) |  | SINAPI |  | H | 1 |  | 1.43 |  | 1.43
00043464 | FERRAMENTAS - FAMILIA OPERADOR ESCAVADEIRA - HORISTA (ENCARGOS COMPLEMENTARES - COLETADO CAIXA) |  | SINAPI |  | H | 1 |  | 0.01 |  | 0.01
00037373 | SEGURO - HORISTA (COLETADO CAIXA - ENCARGOS COMPLEMENTARES) |  | SINAPI |  | H | 1 |  | 0.08 |  | 0.08
00037371 | TRANSPORTE - HORISTA (COLETADO CAIXA - ENCARGOS COMPLEMENTARES) |  | SINAPI |  | H | 1 |  | 0.54 |  | 0.54
[6 empty] | TOTAL Encargos Complementares: |  |  |  | 5.74
Mão de Obra |  |  | FONTE |  | UNID | COEFICIENTE |  | PREÇO UNITÁRIO |  | TOTAL
00037666 | OPERADOR DE BETONEIRA ESTACIONARIA / MISTURADOR (HORISTA) |  | SINAPI |  | H | 1 |  | 15.63 |  | 15.63
[6 empty] | TOTAL Mão de Obra: |  |  |  | 15.63
Serviço |  |  | FONTE |  | UNID | COEFICIENTE |  | PREÇO UNITÁRIO |  | TOTAL
95389 | CURSO DE CAPACITAÇÃO PARA OPERADOR DE BETONEIRA ESTACIONÁRIA/MISTURADOR (ENCARGOS COMPLEMENTARES) - HORISTA |  | SINAPI |  | H | 1 |  | 0.12 |  | 0.12
[6 empty] | TOTAL Serviço: |  |  |  | 0.12
[6 empty] | VALOR: |  |  |  | 21.49
88294 OPERADOR DE ESCAVADEIRA COM ENCARGOS COMPLEMENTARES (H)
Encargos Complementares |  |  | FONTE |  | UNID | COEFICIENTE |  | PREÇO UNITÁRIO |  | TOTAL
00037370 | ALIMENTACAO - HORISTA (COLETADO CAIXA - ENCARGOS COMPLEMENTARES) |  | SINAPI |  | H | 1 |  | 2.79 |  | 2.79
00043488 | EPI - FAMILIA OPERADOR ESCAVADEIRA - HORISTA (ENCARGOS COMPLEMENTARES - COLETADO CAIXA) |  | SINAPI |  | H | 1 |  | 0.89 |  | 0.89
00037372 | EXAMES - HORISTA (COLETADO CAIXA - ENCARGOS COMPLEMENTARES) |  | SINAPI |  | H | 1 |  | 1.43 |  | 1.43
00043464 | FERRAMENTAS - FAMILIA OPERADOR ESCAVADEIRA - HORISTA (ENCARGOS COMPLEMENTARES - COLETADO CAIXA) |  | SINAPI |  | H | 1 |  | 0.01 |  | 0.01
00037373 | SEGURO - HORISTA (COLETADO CAIXA - ENCARGOS COMPLEMENTARES) |  | SINAPI |  | H | 1 |  | 0.08 |  | 0.08
00037371 | TRANSPORTE - HORISTA (COLETADO CAIXA - ENCARGOS COMPLEMENTARES) |  | SINAPI |  | H | 1 |  | 0.54 |  | 0.54
[6 empty] | TOTAL Encargos Complementares: |  |  |  | 5.74
Mão de Obra |  |  | FONTE |  | UNID | COEFICIENTE |  | PREÇO UNITÁRIO |  | TOTAL
00004234 | OPERADOR DE ESCAVADEIRA (HORISTA) |  | SINAPI |  | H | 1 |  | 20.97 |  | 20.97
[6 empty] | TOTAL Mão de Obra: |  |  |  | 20.97
Serviço |  |  | FONTE |  | UNID | COEFICIENTE |  | PREÇO UNITÁRIO |  | TOTAL
95357 | CURSO DE CAPACITAÇÃO PARA OPERADOR DE ESCAVADEIRA (ENCARGOS COMPLEMENTARES) - HORISTA |  | SINAPI |  | H | 1 |  | 0.24 |  | 0.24
[6 empty] | TOTAL Serviço: |  |  |  | 0.24
[6 empty] | VALOR: |  |  |  | 26.95
88300 OPERADOR DE MOTONIVELADORA COM ENCARGOS COMPLEMENTARES (H)
Encargos Complementares |  |  | FONTE |  | UNID | COEFICIENTE |  | PREÇO UNITÁRIO |  | TOTAL
00037370 | ALIMENTACAO - HORISTA (COLETADO CAIXA - ENCARGOS COMPLEMENTARES) |  | SINAPI |  | H | 1 |  | 2.79 |  | 2.79
00043488 | EPI - FAMILIA OPERADOR ESCAVADEIRA - HORISTA (ENCARGOS COMPLEMENTARES - COLETADO CAIXA) |  | SINAPI |  | H | 1 |  | 0.89 |  | 0.89
00037372 | EXAMES - HORISTA (COLETADO CAIXA - ENCARGOS COMPLEMENTARES) |  | SINAPI |  | H | 1 |  | 1.43 |  | 1.43
00043464 | FERRAMENTAS - FAMILIA OPERADOR ESCAVADEIRA - HORISTA (ENCARGOS COMPLEMENTARES - COLETADO CAIXA) |  | SINAPI |  | H | 1 |  | 0.01 |  | 0.01
00037373 | SEGURO - HORISTA (COLETADO CAIXA - ENCARGOS COMPLEMENTARES) |  | SINAPI |  | H | 1 |  | 0.08 |  | 0.08
00037371 | TRANSPORTE - HORISTA (COLETADO CAIXA - ENCARGOS COMPLEMENTARES) |  | SINAPI |  | H | 1 |  | 0.54 |  | 0.54
[6 empty] | TOTAL Encargos Complementares: |  |  |  | 5.74
Mão de Obra |  |  | FONTE |  | UNID | COEFICIENTE |  | PREÇO UNITÁRIO |  | TOTAL
00004239 | OPERADOR DE MOTONIVELADORA (HORISTA) |  | SINAPI |  | H | 1 |  | 23.15 |  | 23.15
[6 empty] | TOTAL Mão de Obra: |  |  |  | 23.15
Serviço |  |  | FONTE |  | UNID | COEFICIENTE |  | PREÇO UNITÁRIO |  | TOTAL
95363 | CURSO DE CAPACITAÇÃO PARA OPERADOR DE MOTONIVELADORA (ENCARGOS COMPLEMENTARES) - HORISTA |  | SINAPI |  | H | 1 |  | 0.19 |  | 0.19
[6 empty] | TOTAL Serviço: |  |  |  | 0.19
[6 empty] | VALOR: |  |  |  | 29.08
88297 OPERADOR DE MÁQUINAS E EQUIPAMENTOS COM ENCARGOS COMPLEMENTARES (H)
Encargos Complementares |  |  | FONTE |  | UNID | COEFICIENTE |  | PREÇO UNITÁRIO |  | TOTAL
00037370 | ALIMENTACAO - HORISTA (COLETADO CAIXA - ENCARGOS COMPLEMENTARES) |  | SINAPI |  | H | 1 |  | 2.79 |  | 2.79
00043488 | EPI - FAMILIA OPERADOR ESCAVADEIRA - HORISTA (ENCARGOS COMPLEMENTARES - COLETADO CAIXA) |  | SINAPI |  | H | 1 |  | 0.89 |  | 0.89
00037372 | EXAMES - HORISTA (COLETADO CAIXA - ENCARGOS COMPLEMENTARES) |  | SINAPI |  | H | 1 |  | 1.43 |  | 1.43
00043464 | FERRAMENTAS - FAMILIA OPERADOR ESCAVADEIRA - HORISTA (ENCARGOS COMPLEMENTARES - COLETADO CAIXA) |  | SINAPI |  | H | 1 |  | 0.01 |  | 0.01
00037373 | SEGURO - HORISTA (COLETADO CAIXA - ENCARGOS COMPLEMENTARES) |  | SINAPI |  | H | 1 |  | 0.08 |  | 0.08
00037371 | TRANSPORTE - HORISTA (COLETADO CAIXA - ENCARGOS COMPLEMENTARES) |  | SINAPI |  | H | 1 |  | 0.54 |  | 0.54
[6 empty] | TOTAL Encargos Complementares: |  |  |  | 5.74
Mão de Obra |  |  | FONTE |  | UNID | COEFICIENTE |  | PREÇO UNITÁRIO |  | TOTAL
00004230 | OPERADOR DE MAQUINAS E TRATORES DIVERSOS - TERRAPLANAGEM (HORISTA) |  | SINAPI |  | H | 1 |  | 18.39 |  | 18.39
[6 empty] | TOTAL Mão de Obra: |  |  |  | 18.39
Serviço |  |  | FONTE |  | UNID | COEFICIENTE |  | PREÇO UNITÁRIO |  | TOTAL
95360 | CURSO DE CAPACITAÇÃO PARA OPERADOR DE MÁQUINAS E EQUIPAMENTOS (ENCARGOS COMPLEMENTARES) - HORISTA |  | SINAPI |  | H | 1 |  | 0.21 |  | 0.21
[6 empty] | TOTAL Serviço: |  |  |  | 0.21
[6 empty] | VALOR: |  |  |  | 24.34
88301 OPERADOR DE PÁ CARREGADEIRA COM ENCARGOS COMPLEMENTARES (H)
Encargos Complementares |  |  | FONTE |  | UNID | COEFICIENTE |  | PREÇO UNITÁRIO |  | TOTAL
00037370 | ALIMENTACAO - HORISTA (COLETADO CAIXA - ENCARGOS COMPLEMENTARES) |  | SINAPI |  | H | 1 |  | 2.79 |  | 2.79
00043488 | EPI - FAMILIA OPERADOR ESCAVADEIRA - HORISTA (ENCARGOS COMPLEMENTARES - COLETADO CAIXA) |  | SINAPI |  | H | 1 |  | 0.89 |  | 0.89
00037372 | EXAMES - HORISTA (COLETADO CAIXA - ENCARGOS COMPLEMENTARES) |  | SINAPI |  | H | 1 |  | 1.43 |  | 1.43
00043464 | FERRAMENTAS - FAMILIA OPERADOR ESCAVADEIRA - HORISTA (ENCARGOS COMPLEMENTARES - COLETADO CAIXA) |  | SINAPI |  | H | 1 |  | 0.01 |  | 0.01
00037373 | SEGURO - HORISTA (COLETADO CAIXA - ENCARGOS COMPLEMENTARES) |  | SINAPI |  | H | 1 |  | 0.08 |  | 0.08
00037371 | TRANSPORTE - HORISTA (COLETADO CAIXA - ENCARGOS COMPLEMENTARES) |  | SINAPI |  | H | 1 |  | 0.54 |  | 0.54
[6 empty] | TOTAL Encargos Complementares: |  |  |  | 5.74
Mão de Obra |  |  | FONTE |  | UNID | COEFICIENTE |  | PREÇO UNITÁRIO |  | TOTAL
00004248 | OPERADOR DE PA CARREGADEIRA (HORISTA) |  | SINAPI |  | H | 1 |  | 19.33 |  | 19.33
[6 empty] | TOTAL Mão de Obra: |  |  |  | 19.33
Serviço |  |  | FONTE |  | UNID | COEFICIENTE |  | PREÇO UNITÁRIO |  | TOTAL
95364 | CURSO DE CAPACITAÇÃO PARA OPERADOR DE PÁ CARREGADEIRA (ENCARGOS COMPLEMENTARES) - HORISTA |  | SINAPI |  | H | 1 |  | 0.16 |  | 0.16
[6 empty] | TOTAL Serviço: |  |  |  | 0.16
[6 empty] | VALOR: |  |  |  | 25.23
88303 OPERADOR DE ROLO COMPACTADOR COM ENCARGOS COMPLEMENTARES (H)
Encargos Complementares |  |  | FONTE |  | UNID | COEFICIENTE |  | PREÇO UNITÁRIO |  | TOTAL
00037370 | ALIMENTACAO - HORISTA (COLETADO CAIXA - ENCARGOS COMPLEMENTARES) |  | SINAPI |  | H | 1 |  | 2.79 |  | 2.79
00043488 | EPI - FAMILIA OPERADOR ESCAVADEIRA - HORISTA (ENCARGOS COMPLEMENTARES - COLETADO CAIXA) |  | SINAPI |  | H | 1 |  | 0.89 |  | 0.89
00037372 | EXAMES - HORISTA (COLETADO CAIXA - ENCARGOS COMPLEMENTARES) |  | SINAPI |  | H | 1 |  | 1.43 |  | 1.43
00043464 | FERRAMENTAS - FAMILIA OPERADOR ESCAVADEIRA - HORISTA (ENCARGOS COMPLEMENTARES - COLETADO CAIXA) |  | SINAPI |  | H | 1 |  | 0.01 |  | 0.01
00037373 | SEGURO - HORISTA (COLETADO CAIXA - ENCARGOS COMPLEMENTARES) |  | SINAPI |  | H | 1 |  | 0.08 |  | 0.08
00037371 | TRANSPORTE - HORISTA (COLETADO CAIXA - ENCARGOS COMPLEMENTARES) |  | SINAPI |  | H | 1 |  | 0.54 |  | 0.54
[6 empty] | TOTAL Encargos Complementares: |  |  |  | 5.74
Mão de Obra |  |  | FONTE |  | UNID | COEFICIENTE |  | PREÇO UNITÁRIO |  | TOTAL
00004238 | OPERADOR DE ROLO COMPACTADOR (HORISTA) |  | SINAPI |  | H | 1 |  | 18.62 |  | 18.62
[6 empty] | TOTAL Mão de Obra: |  |  |  | 18.62
Serviço |  |  | FONTE |  | UNID | COEFICIENTE |  | PREÇO UNITÁRIO |  | TOTAL
95366 | CURSO DE CAPACITAÇÃO PARA OPERADOR DE ROLO COMPACTADOR (ENCARGOS COMPLEMENTARES) - HORISTA |  | SINAPI |  | H | 1 |  | 0.15 |  | 0.15
[6 empty] | TOTAL Serviço: |  |  |  | 0.15
[6 empty] | VALOR: |  |  |  | 24.51
88304 OPERADOR DE USINA DE ASFALTO, DE SOLOS OU DE CONCRETO COM ENCARGOS COMPLEMENTARES (H)
Encargos Complementares |  |  | FONTE |  | UNID | COEFICIENTE |  | PREÇO UNITÁRIO |  | TOTAL
00037370 | ALIMENTACAO - HORISTA (COLETADO CAIXA - ENCARGOS COMPLEMENTARES) |  | SINAPI |  | H | 1 |  | 2.79 |  | 2.79
00043488 | EPI - FAMILIA OPERADOR ESCAVADEIRA - HORISTA (ENCARGOS COMPLEMENTARES - COLETADO CAIXA) |  | SINAPI |  | H | 1 |  | 0.89 |  | 0.89
00037372 | EXAMES - HORISTA (COLETADO CAIXA - ENCARGOS COMPLEMENTARES) |  | SINAPI |  | H | 1 |  | 1.43 |  | 1.43
00043464 | FERRAMENTAS - FAMILIA OPERADOR ESCAVADEIRA - HORISTA (ENCARGOS COMPLEMENTARES - COLETADO CAIXA) |  | SINAPI |  | H | 1 |  | 0.01 |  | 0.01
00037373 | SEGURO - HORISTA (COLETADO CAIXA - ENCARGOS COMPLEMENTARES) |  | SINAPI |  | H | 1 |  | 0.08 |  | 0.08
00037371 | TRANSPORTE - HORISTA (COLETADO CAIXA - ENCARGOS COMPLEMENTARES) |  | SINAPI |  | H | 1 |  | 0.54 |  | 0.54
[6 empty] | TOTAL Encargos Complementares: |  |  |  | 5.74
Mão de Obra |  |  | FONTE |  | UNID | COEFICIENTE |  | PREÇO UNITÁRIO |  | TOTAL
00004233 | OPERADOR DE USINA DE ASFALTO, DE SOLOS OU DE CONCRETO (HORISTA) |  | SINAPI |  | H | 1 |  | 23.15 |  | 23.15
[6 empty] | TOTAL Mão de Obra: |  |  |  | 23.15
Serviço |  |  | FONTE |  | UNID | COEFICIENTE |  | PREÇO UNITÁRIO |  | TOTAL
95367 | CURSO DE CAPACITAÇÃO PARA OPERADOR DE USINA DE ASFALTO, DE SOLOS OU DE CONCRETO (ENCARGOS COMPLEMENTARES) - HORISTA |  | SINAPI |  | H | 1 |  | 0.19 |  | 0.19
[6 empty] | TOTAL Serviço: |  |  |  | 0.19
[6 empty] | VALOR: |  |  |  | 29.08
88309 PEDREIRO COM ENCARGOS COMPLEMENTARES (H)
Encargos Complementares |  |  | FONTE |  | UNID | COEFICIENTE |  | PREÇO UNITÁRIO |  | TOTAL
00037370 | ALIMENTACAO - HORISTA (COLETADO CAIXA - ENCARGOS COMPLEMENTARES) |  | SINAPI |  | H | 1 |  | 2.79 |  | 2.79
00043489 | EPI - FAMILIA PEDREIRO - HORISTA (ENCARGOS COMPLEMENTARES - COLETADO CAIXA) |  | SINAPI |  | H | 1 |  | 1.31 |  | 1.31
00037372 | EXAMES - HORISTA (COLETADO CAIXA - ENCARGOS COMPLEMENTARES) |  | SINAPI |  | H | 1 |  | 1.43 |  | 1.43
00043465 | FERRAMENTAS - FAMILIA PEDREIRO - HORISTA (ENCARGOS COMPLEMENTARES - COLETADO CAIXA) |  | SINAPI |  | H | 1 |  | 0.78 |  | 0.78
00037373 | SEGURO - HORISTA (COLETADO CAIXA - ENCARGOS COMPLEMENTARES) |  | SINAPI |  | H | 1 |  | 0.08 |  | 0.08
00037371 | TRANSPORTE - HORISTA (COLETADO CAIXA - ENCARGOS COMPLEMENTARES) |  | SINAPI |  | H | 1 |  | 0.54 |  | 0.54
[6 empty] | TOTAL Encargos Complementares: |  |  |  | 6.93
Mão de Obra |  |  | FONTE |  | UNID | COEFICIENTE |  | PREÇO UNITÁRIO |  | TOTAL
00004750 | PEDREIRO (HORISTA) |  | SINAPI |  | H | 1 |  | 20.97 |  | 20.97
[6 empty] | TOTAL Mão de Obra: |  |  |  | 20.97
Serviço |  |  | FONTE |  | UNID | COEFICIENTE |  | PREÇO UNITÁRIO |  | TOTAL
95371 | CURSO DE CAPACITAÇÃO PARA PEDREIRO (ENCARGOS COMPLEMENTARES) - HORISTA |  | SINAPI |  | H | 1 |  | 0.44 |  | 0.44
[6 empty] | TOTAL Serviço: |  |  |  | 0.44
[6 empty] | VALOR: |  |  |  | 28.34
97736 PEÇA RETANGULAR PRÉ-MOLDADA, VOLUME DE CONCRETO ACIMA DE 100 LITROS, TAXA DE AÇO APROXIMADA DE 30KG/M³. AF_03/2024 (M3)
Equipamento Custo Horário |  |  | FONTE |  | UNID | COEFICIENTE |  | PREÇO UNITÁRIO |  | TOTAL
91693 | SERRA CIRCULAR DE BANCADA COM MOTOR ELÉTRICO POTÊNCIA DE 5HP, COM COIFA PARA DISCO 10" - CHI DIURNO. AF_08/2015 |  | SINAPI |  | CHI | 0.0971 |  | 24.46 |  | 2.3751
91692 | SERRA CIRCULAR DE BANCADA COM MOTOR ELÉTRICO POTÊNCIA DE 5HP, COM COIFA PARA DISCO 10" - CHP DIURNO. AF_08/2015 |  | SINAPI |  | CHP | 0.0894 |  | 25.86 |  | 2.3119
90587 | VIBRADOR DE IMERSÃO, DIÂMETRO DE PONTEIRA 45MM, MOTOR ELÉTRICO TRIFÁSICO POTÊNCIA DE 2 CV - CHI DIURNO. AF_06/2015 |  | SINAPI |  | CHI | 2.081 |  | 0.53 |  | 1.1029
90586 | VIBRADOR DE IMERSÃO, DIÂMETRO DE PONTEIRA 45MM, MOTOR ELÉTRICO TRIFÁSICO POTÊNCIA DE 2 CV - CHP DIURNO. AF_06/2015 |  | SINAPI |  | CHP | 0.7632 |  | 1.36 |  | 1.038
[6 empty] | TOTAL Equipamento Custo Horário: |  |  |  | 6.83
Material |  |  | FONTE |  | UNID | COEFICIENTE |  | PREÇO UNITÁRIO |  | TOTAL
00001358 | CHAPA/PAINEL DE MADEIRA COMPENSADA RESINADA (MADEIRITE RESINADO ROSA) PARA FORMA DE CONCRETO, DE 2200 X 1100 MM, E = 17 MM |  | SINAPI |  | M2 | 0.7583 |  | 46.69 |  | 35.405
00002692 | DESMOLDANTE PROTETOR PARA FORMAS DE MADEIRA, DE BASE OLEOSA EMULSIONADA EM AGUA |  | SINAPI |  | L | 0.0334 |  | 7.19 |  | 0.24015
00039995 | POLIESTIRENO EXPANDIDO/EPS (ISOPOR), TIPO 2F, BLOCO |  | SINAPI |  | M3 | 0.1854 |  | 439.92 |  | 81.5612
00020247 | PREGO DE ACO POLIDO COM CABECA 15 X 15 (1 1/4 X 13) |  | SINAPI |  | KG | 0.0601 |  | 17.68 |  | 1.0626
00004517 | SARRAFO *2,5 X 7,5* CM EM PINUS, MISTA OU EQUIVALENTE DA REGIAO - BRUTA |  | SINAPI |  | M | 2.8316 |  | 3.73 |  | 10.5619
[6 empty] | TOTAL Material: |  |  |  | 128.83
Mão de Obra com Encargos Complementares |  |  | FONTE |  | UNID | COEFICIENTE |  | PREÇO UNITÁRIO |  | TOTAL
88239 | AJUDANTE DE CARPINTEIRO COM ENCARGOS COMPLEMENTARES |  | SINAPI |  | H | 0.1865 |  | 23.69 |  | 4.4182
88261 | CARPINTEIRO DE ESQUADRIA COM ENCARGOS COMPLEMENTARES |  | SINAPI |  | H | 0.9326 |  | 26.97 |  | 25.1522
88309 | PEDREIRO COM ENCARGOS COMPLEMENTARES |  | SINAPI |  | H | 6.3168 |  | 28.34 |  | 179.0181
88316 | SERVENTE COM ENCARGOS COMPLEMENTARES |  | SINAPI |  | H | 6.3168 |  | 22.95 |  | 144.9706
[6 empty] | TOTAL Mão de Obra com Encargos Complementares: |  |  |  | 353.56
Serviço |  |  | FONTE |  | UNID | COEFICIENTE |  | PREÇO UNITÁRIO |  | TOTAL
92768 | ARMAÇÃO DE LAJE DE ESTRUTURA CONVENCIONAL DE CONCRETO ARMADO UTILIZANDO AÇO CA-60 DE 5,0 MM - MONTAGEM. AF_06/2022 |  | SINAPI |  | KG | 31.7318 |  | 14.14 |  | 448.6877
94972 | CONCRETO FCK = 30MPA, TRAÇO 1:2,1:2,5 (EM MASSA SECA DE CIMENTO/ AREIA MÉDIA/ BRITA 1) - PREPARO MECÂNICO COM BETONEIRA 600 L. AF_05/2021 |  | SINAPI |  | M3 | 1.103 |  | 502.51 |  | 554.2685
[6 empty] | TOTAL Serviço: |  |  |  | 1002.96
[6 empty] | VALOR: |  |  |  | 1492.11
97734 PEÇA RETANGULAR PRÉ-MOLDADA, VOLUME DE CONCRETO DE 10 A 30 LITROS, TAXA DE AÇO APROXIMADA DE 30KG/M³. AF_03/2024 (M3)
Equipamento Custo Horário |  |  | FONTE |  | UNID | COEFICIENTE |  | PREÇO UNITÁRIO |  | TOTAL
91693 | SERRA CIRCULAR DE BANCADA COM MOTOR ELÉTRICO POTÊNCIA DE 5HP, COM COIFA PARA DISCO 10" - CHI DIURNO. AF_08/2015 |  | SINAPI |  | CHI | 0.7043 |  | 24.46 |  | 17.2272
91692 | SERRA CIRCULAR DE BANCADA COM MOTOR ELÉTRICO POTÊNCIA DE 5HP, COM COIFA PARA DISCO 10" - CHP DIURNO. AF_08/2015 |  | SINAPI |  | CHP | 0.4877 |  | 25.86 |  | 12.6119
90587 | VIBRADOR DE IMERSÃO, DIÂMETRO DE PONTEIRA 45MM, MOTOR ELÉTRICO TRIFÁSICO POTÊNCIA DE 2 CV - CHI DIURNO. AF_06/2015 |  | SINAPI |  | CHI | 18.0917 |  | 0.53 |  | 9.5886
90586 | VIBRADOR DE IMERSÃO, DIÂMETRO DE PONTEIRA 45MM, MOTOR ELÉTRICO TRIFÁSICO POTÊNCIA DE 2 CV - CHP DIURNO. AF_06/2015 |  | SINAPI |  | CHP | 6.635 |  | 1.36 |  | 9.0236
[6 empty] | TOTAL Equipamento Custo Horário: |  |  |  | 48.45
Material |  |  | FONTE |  | UNID | COEFICIENTE |  | PREÇO UNITÁRIO |  | TOTAL
00001358 | CHAPA/PAINEL DE MADEIRA COMPENSADA RESINADA (MADEIRITE RESINADO ROSA) PARA FORMA DE CONCRETO, DE 2200 X 1100 MM, E = 17 MM |  | SINAPI |  | M2 | 1.9404 |  | 46.69 |  | 90.5973
00002692 | DESMOLDANTE PROTETOR PARA FORMAS DE MADEIRA, DE BASE OLEOSA EMULSIONADA EM AGUA |  | SINAPI |  | L | 0.0833 |  | 7.19 |  | 0.59893
00020247 | PREGO DE ACO POLIDO COM CABECA 15 X 15 (1 1/4 X 13) |  | SINAPI |  | KG | 0.4365 |  | 17.68 |  | 7.7173
00004517 | SARRAFO *2,5 X 7,5* CM EM PINUS, MISTA OU EQUIVALENTE DA REGIAO - BRUTA |  | SINAPI |  | M | 5.6283 |  | 3.73 |  | 20.9936
[6 empty] | TOTAL Material: |  |  |  | 119.91
Mão de Obra com Encargos Complementares |  |  | FONTE |  | UNID | COEFICIENTE |  | PREÇO UNITÁRIO |  | TOTAL
88239 | AJUDANTE DE CARPINTEIRO COM ENCARGOS COMPLEMENTARES |  | SINAPI |  | H | 1.192 |  | 23.69 |  | 28.2385
88261 | CARPINTEIRO DE ESQUADRIA COM ENCARGOS COMPLEMENTARES |  | SINAPI |  | H | 5.96 |  | 26.97 |  | 160.7412
88309 | PEDREIRO COM ENCARGOS COMPLEMENTARES |  | SINAPI |  | H | 31.3499 |  | 28.34 |  | 888.4562
88316 | SERVENTE COM ENCARGOS COMPLEMENTARES |  | SINAPI |  | H | 31.3499 |  | 22.95 |  | 719.4802
[6 empty] | TOTAL Mão de Obra com Encargos Complementares: |  |  |  | 1796.92
Serviço |  |  | FONTE |  | UNID | COEFICIENTE |  | PREÇO UNITÁRIO |  | TOTAL
92767 | ARMAÇÃO DE LAJE DE ESTRUTURA CONVENCIONAL DE CONCRETO ARMADO UTILIZANDO AÇO CA-60 DE 4,2 MM - MONTAGEM. AF_06/2022 |  | SINAPI |  | KG | 27.8988 |  | 16.12 |  | 449.7287
94971 | CONCRETO FCK = 25MPA, TRAÇO 1:2,3:2,7 (EM MASSA SECA DE CIMENTO/ AREIA MÉDIA/ BRITA 1) - PREPARO MECÂNICO COM BETONEIRA 600 L. AF_05/2021 |  | SINAPI |  | M3 | 1.2 |  | 487.27 |  | 584.724
[6 empty] | TOTAL Serviço: |  |  |  | 1034.45
[6 empty] | VALOR: |  |  |  | 2999.65
97735 PEÇA RETANGULAR PRÉ-MOLDADA, VOLUME DE CONCRETO DE 30 A 100 LITROS, TAXA DE AÇO APROXIMADA DE 30KG/M³. AF_03/2024 (M3)
Equipamento Custo Horário |  |  | FONTE |  | UNID | COEFICIENTE |  | PREÇO UNITÁRIO |  | TOTAL
91693 | SERRA CIRCULAR DE BANCADA COM MOTOR ELÉTRICO POTÊNCIA DE 5HP, COM COIFA PARA DISCO 10" - CHI DIURNO. AF_08/2015 |  | SINAPI |  | CHI | 0.4226 |  | 24.46 |  | 10.3368
91692 | SERRA CIRCULAR DE BANCADA COM MOTOR ELÉTRICO POTÊNCIA DE 5HP, COM COIFA PARA DISCO 10" - CHP DIURNO. AF_08/2015 |  | SINAPI |  | CHP | 0.313 |  | 25.86 |  | 8.0942
90587 | VIBRADOR DE IMERSÃO, DIÂMETRO DE PONTEIRA 45MM, MOTOR ELÉTRICO TRIFÁSICO POTÊNCIA DE 2 CV - CHI DIURNO. AF_06/2015 |  | SINAPI |  | CHI | 12.7788 |  | 0.53 |  | 6.7728
90586 | VIBRADOR DE IMERSÃO, DIÂMETRO DE PONTEIRA 45MM, MOTOR ELÉTRICO TRIFÁSICO POTÊNCIA DE 2 CV - CHP DIURNO. AF_06/2015 |  | SINAPI |  | CHP | 4.6865 |  | 1.36 |  | 6.3736
[6 empty] | TOTAL Equipamento Custo Horário: |  |  |  | 31.57
Material |  |  | FONTE |  | UNID | COEFICIENTE |  | PREÇO UNITÁRIO |  | TOTAL
00001358 | CHAPA/PAINEL DE MADEIRA COMPENSADA RESINADA (MADEIRITE RESINADO ROSA) PARA FORMA DE CONCRETO, DE 2200 X 1100 MM, E = 17 MM |  | SINAPI |  | M2 | 1.3112 |  | 46.69 |  | 61.2199
00002692 | DESMOLDANTE PROTETOR PARA FORMAS DE MADEIRA, DE BASE OLEOSA EMULSIONADA EM AGUA |  | SINAPI |  | L | 0.0567 |  | 7.19 |  | 0.40767
00020247 | PREGO DE ACO POLIDO COM CABECA 15 X 15 (1 1/4 X 13) |  | SINAPI |  | KG | 0.2619 |  | 17.68 |  | 4.6304
00004517 | SARRAFO *2,5 X 7,5* CM EM PINUS, MISTA OU EQUIVALENTE DA REGIAO - BRUTA |  | SINAPI |  | M | 4.477 |  | 3.73 |  | 16.6992
[6 empty] | TOTAL Material: |  |  |  | 82.96
Mão de Obra com Encargos Complementares |  |  | FONTE |  | UNID | COEFICIENTE |  | PREÇO UNITÁRIO |  | TOTAL
88239 | AJUDANTE DE CARPINTEIRO COM ENCARGOS COMPLEMENTARES |  | SINAPI |  | H | 0.7356 |  | 23.69 |  | 17.4264
88261 | CARPINTEIRO DE ESQUADRIA COM ENCARGOS COMPLEMENTARES |  | SINAPI |  | H | 3.678 |  | 26.97 |  | 99.1957
88309 | PEDREIRO COM ENCARGOS COMPLEMENTARES |  | SINAPI |  | H | 22.4974 |  | 28.34 |  | 637.5763
88316 | SERVENTE COM ENCARGOS COMPLEMENTARES |  | SINAPI |  | H | 22.4974 |  | 22.95 |  | 516.3153
[6 empty] | TOTAL Mão de Obra com Encargos Complementares: |  |  |  | 1270.53
Serviço |  |  | FONTE |  | UNID | COEFICIENTE |  | PREÇO UNITÁRIO |  | TOTAL
92767 | ARMAÇÃO DE LAJE DE ESTRUTURA CONVENCIONAL DE CONCRETO ARMADO UTILIZANDO AÇO CA-60 DE 4,2 MM - MONTAGEM. AF_06/2022 |  | SINAPI |  | KG | 28.9369 |  | 16.12 |  | 466.4628
94972 | CONCRETO FCK = 30MPA, TRAÇO 1:2,1:2,5 (EM MASSA SECA DE CIMENTO/ AREIA MÉDIA/ BRITA 1) - PREPARO MECÂNICO COM BETONEIRA 600 L. AF_05/2021 |  | SINAPI |  | M3 | 1.2 |  | 502.51 |  | 603.012
[6 empty] | TOTAL Serviço: |  |  |  | 1069.47
[6 empty] | VALOR: |  |  |  | 2454.45
97737 PEÇA RETANGULAR PRÉ-MOLDADA, VOLUME DE CONCRETO DE 30 A 70 LITROS, TAXA DE AÇO APROXIMADA DE 70KG/M³. AF_03/2024 (M3)
Equipamento Custo Horário |  |  | FONTE |  | UNID | COEFICIENTE |  | PREÇO UNITÁRIO |  | TOTAL
91693 | SERRA CIRCULAR DE BANCADA COM MOTOR ELÉTRICO POTÊNCIA DE 5HP, COM COIFA PARA DISCO 10" - CHI DIURNO. AF_08/2015 |  | SINAPI |  | CHI | 0.4929 |  | 24.46 |  | 12.0563
91692 | SERRA CIRCULAR DE BANCADA COM MOTOR ELÉTRICO POTÊNCIA DE 5HP, COM COIFA PARA DISCO 10" - CHP DIURNO. AF_08/2015 |  | SINAPI |  | CHP | 0.3248 |  | 25.86 |  | 8.3993
90587 | VIBRADOR DE IMERSÃO, DIÂMETRO DE PONTEIRA 45MM, MOTOR ELÉTRICO TRIFÁSICO POTÊNCIA DE 2 CV - CHI DIURNO. AF_06/2015 |  | SINAPI |  | CHI | 14.919 |  | 0.53 |  | 7.9071
90586 | VIBRADOR DE IMERSÃO, DIÂMETRO DE PONTEIRA 45MM, MOTOR ELÉTRICO TRIFÁSICO POTÊNCIA DE 2 CV - CHP DIURNO. AF_06/2015 |  | SINAPI |  | CHP | 5.4714 |  | 1.36 |  | 7.4411
[6 empty] | TOTAL Equipamento Custo Horário: |  |  |  | 35.81
Material |  |  | FONTE |  | UNID | COEFICIENTE |  | PREÇO UNITÁRIO |  | TOTAL
00001358 | CHAPA/PAINEL DE MADEIRA COMPENSADA RESINADA (MADEIRITE RESINADO ROSA) PARA FORMA DE CONCRETO, DE 2200 X 1100 MM, E = 17 MM |  | SINAPI |  | M2 | 2.9008 |  | 46.69 |  | 135.4384
00002692 | DESMOLDANTE PROTETOR PARA FORMAS DE MADEIRA, DE BASE OLEOSA EMULSIONADA EM AGUA |  | SINAPI |  | L | 0.1222 |  | 7.19 |  | 0.87862
00020247 | PREGO DE ACO POLIDO COM CABECA 15 X 15 (1 1/4 X 13) |  | SINAPI |  | KG | 0.3056 |  | 17.68 |  | 5.403
00004517 | SARRAFO *2,5 X 7,5* CM EM PINUS, MISTA OU EQUIVALENTE DA REGIAO - BRUTA |  | SINAPI |  | M | 6.6348 |  | 3.73 |  | 24.7478
[6 empty] | TOTAL Material: |  |  |  | 166.47
Mão de Obra com Encargos Complementares |  |  | FONTE |  | UNID | COEFICIENTE |  | PREÇO UNITÁRIO |  | TOTAL
88239 | AJUDANTE DE CARPINTEIRO COM ENCARGOS COMPLEMENTARES |  | SINAPI |  | H | 0.8178 |  | 23.69 |  | 19.3737
88261 | CARPINTEIRO DE ESQUADRIA COM ENCARGOS COMPLEMENTARES |  | SINAPI |  | H | 4.0888 |  | 26.97 |  | 110.2749
88309 | PEDREIRO COM ENCARGOS COMPLEMENTARES |  | SINAPI |  | H | 25.5235 |  | 28.34 |  | 723.336
88316 | SERVENTE COM ENCARGOS COMPLEMENTARES |  | SINAPI |  | H | 25.5235 |  | 22.95 |  | 585.7643
[6 empty] | TOTAL Mão de Obra com Encargos Complementares: |  |  |  | 1438.74
Serviço |  |  | FONTE |  | UNID | COEFICIENTE |  | PREÇO UNITÁRIO |  | TOTAL
92761 | ARMAÇÃO DE PILAR OU VIGA DE ESTRUTURA CONVENCIONAL DE CONCRETO ARMADO UTILIZANDO AÇO CA-50 DE 8,0 MM - MONTAGEM. AF_06/2022 |  | SINAPI |  | KG | 19.5067 |  | 13.05 |  | 254.5624
92759 | ARMAÇÃO DE PILAR OU VIGA DE ESTRUTURA CONVENCIONAL DE CONCRETO ARMADO UTILIZANDO AÇO CA-60 DE 5,0 MM - MONTAGEM. AF_06/2022 |  | SINAPI |  | KG | 50.4722 |  | 14.68 |  | 740.9319
94972 | CONCRETO FCK = 30MPA, TRAÇO 1:2,1:2,5 (EM MASSA SECA DE CIMENTO/ AREIA MÉDIA/ BRITA 1) - PREPARO MECÂNICO COM BETONEIRA 600 L. AF_05/2021 |  | SINAPI |  | M3 | 1.2 |  | 502.51 |  | 603.012
[6 empty] | TOTAL Serviço: |  |  |  | 1598.5
[6 empty] | VALOR: |  |  |  | 3239.45
88310 PINTOR COM ENCARGOS COMPLEMENTARES (H)
Encargos Complementares |  |  | FONTE |  | UNID | COEFICIENTE |  | PREÇO UNITÁRIO |  | TOTAL
00037370 | ALIMENTACAO - HORISTA (COLETADO CAIXA - ENCARGOS COMPLEMENTARES) |  | SINAPI |  | H | 1 |  | 2.79 |  | 2.79
00043490 | EPI - FAMILIA PINTOR - HORISTA (ENCARGOS COMPLEMENTARES - COLETADO CAIXA) |  | SINAPI |  | H | 1 |  | 1.85 |  | 1.85
00037372 | EXAMES - HORISTA (COLETADO CAIXA - ENCARGOS COMPLEMENTARES) |  | SINAPI |  | H | 1 |  | 1.43 |  | 1.43
00043466 | FERRAMENTAS - FAMILIA PINTOR - HORISTA (ENCARGOS COMPLEMENTARES - COLETADO CAIXA) |  | SINAPI |  | H | 1 |  | 2.05 |  | 2.05
00037373 | SEGURO - HORISTA (COLETADO CAIXA - ENCARGOS COMPLEMENTARES) |  | SINAPI |  | H | 1 |  | 0.08 |  | 0.08
00037371 | TRANSPORTE - HORISTA (COLETADO CAIXA - ENCARGOS COMPLEMENTARES) |  | SINAPI |  | H | 1 |  | 0.54 |  | 0.54
[6 empty] | TOTAL Encargos Complementares: |  |  |  | 8.74
Mão de Obra |  |  | FONTE |  | UNID | COEFICIENTE |  | PREÇO UNITÁRIO |  | TOTAL
00004783 | PINTOR (HORISTA) |  | SINAPI |  | H | 1 |  | 20.97 |  | 20.97
[6 empty] | TOTAL Mão de Obra: |  |  |  | 20.97
Serviço |  |  | FONTE |  | UNID | COEFICIENTE |  | PREÇO UNITÁRIO |  | TOTAL
95372 | CURSO DE CAPACITAÇÃO PARA PINTOR (ENCARGOS COMPLEMENTARES) - HORISTA |  | SINAPI |  | H | 1 |  | 0.3 |  | 0.3
[6 empty] | TOTAL Serviço: |  |  |  | 0.3
[6 empty] | VALOR: |  |  |  | 30.01
102234 PINTURA IMUNIZANTE PARA MADEIRA, 2 DEMÃOS. AF_01/2021 (M2)
Material |  |  | FONTE |  | UNID | COEFICIENTE |  | PREÇO UNITÁRIO |  | TOTAL
00007340 | IMUNIZANTE PARA MADEIRA, INCOLOR |  | SINAPI |  | L | 0.3257 |  | 30.57 |  | 9.9566
[6 empty] | TOTAL Material: |  |  |  | 9.96
Mão de Obra com Encargos Complementares |  |  | FONTE |  | UNID | COEFICIENTE |  | PREÇO UNITÁRIO |  | TOTAL
88310 | PINTOR COM ENCARGOS COMPLEMENTARES |  | SINAPI |  | H | 0.4529 |  | 30.01 |  | 13.5915
[6 empty] | TOTAL Mão de Obra com Encargos Complementares: |  |  |  | 13.59
[6 empty] | VALOR: |  |  |  | 23.54
91278 PLACA VIBRATÓRIA REVERSÍVEL COM MOTOR 4 TEMPOS A GASOLINA, FORÇA CENTRÍFUGA DE 25 KN (2500 KGF), POTÊNCIA 5,5 CV - CHI DIURNO. AF_08/2015 (CHI)
Serviço |  |  | FONTE |  | UNID | COEFICIENTE |  | PREÇO UNITÁRIO |  | TOTAL
91273 | PLACA VIBRATÓRIA REVERSÍVEL COM MOTOR 4 TEMPOS A GASOLINA, FORÇA CENTRÍFUGA DE 25 KN (2500 KGF), POTÊNCIA 5,5 CV - DEPRECIAÇÃO. AF_08/2015 |  | SINAPI |  | H | 1 |  | 0.57 |  | 0.57
91274 | PLACA VIBRATÓRIA REVERSÍVEL COM MOTOR 4 TEMPOS A GASOLINA, FORÇA CENTRÍFUGA DE 25 KN (2500 KGF), POTÊNCIA 5,5 CV - JUROS. AF_08/2015 |  | SINAPI |  | H | 1 |  | 0.15 |  | 0.15
[6 empty] | TOTAL Serviço: |  |  |  | 0.72
[6 empty] | VALOR: |  |  |  | 0.72
91277 PLACA VIBRATÓRIA REVERSÍVEL COM MOTOR 4 TEMPOS A GASOLINA, FORÇA CENTRÍFUGA DE 25 KN (2500 KGF), POTÊNCIA 5,5 CV - CHP DIURNO. AF_08/2015 (CHP)
Serviço |  |  | FONTE |  | UNID | COEFICIENTE |  | PREÇO UNITÁRIO |  | TOTAL
91273 | PLACA VIBRATÓRIA REVERSÍVEL COM MOTOR 4 TEMPOS A GASOLINA, FORÇA CENTRÍFUGA DE 25 KN (2500 KGF), POTÊNCIA 5,5 CV - DEPRECIAÇÃO. AF_08/2015 |  | SINAPI |  | H | 1 |  | 0.57 |  | 0.57
91274 | PLACA VIBRATÓRIA REVERSÍVEL COM MOTOR 4 TEMPOS A GASOLINA, FORÇA CENTRÍFUGA DE 25 KN (2500 KGF), POTÊNCIA 5,5 CV - JUROS. AF_08/2015 |  | SINAPI |  | H | 1 |  | 0.15 |  | 0.15
91275 | PLACA VIBRATÓRIA REVERSÍVEL COM MOTOR 4 TEMPOS A GASOLINA, FORÇA CENTRÍFUGA DE 25 KN (2500 KGF), POTÊNCIA 5,5 CV - MANUTENÇÃO. AF_08/2015 |  | SINAPI |  | H | 1 |  | 0.71 |  | 0.71
91276 | PLACA VIBRATÓRIA REVERSÍVEL COM MOTOR 4 TEMPOS A GASOLINA, FORÇA CENTRÍFUGA DE 25 KN (2500 KGF), POTÊNCIA 5,5 CV - MATERIAIS NA OPERAÇÃO. AF_08/2015 |  | SINAPI |  | H | 1 |  | 9.36 |  | 9.36
[6 empty] | TOTAL Serviço: |  |  |  | 10.79
[6 empty] | VALOR: |  |  |  | 10.79
91273 PLACA VIBRATÓRIA REVERSÍVEL COM MOTOR 4 TEMPOS A GASOLINA, FORÇA CENTRÍFUGA DE 25 KN (2500 KGF), POTÊNCIA 5,5 CV - DEPRECIAÇÃO. AF_08/2015 (H)
Equipamento |  |  | FONTE |  | UNID | COEFICIENTE |  | PREÇO UNITÁRIO |  | TOTAL
00001442 | COMPACTADOR DE SOLO TIPO PLACA VIBRATORIA REVERSIVEL, A GASOLINA 4 TEMPOS, PESO 125 A 150 KG, FORCA CENTRIF. 2500 A 2800 KGF, LARG. TRABALHO 400 A 450 MM, FREQ. VIBRACAO 4300 A 4500 RPM, VELOC. TRABALHO 15 A 20 M/MIN, POT. 5,5 A 6,0 HP |  | SINAPI |  | UN | 5.33e-05 |  | 10731.19 |  | 0.57197
[6 empty] | TOTAL Equipamento: |  |  |  | 0.57
[6 empty] | VALOR: |  |  |  | 0.57
91274 PLACA VIBRATÓRIA REVERSÍVEL COM MOTOR 4 TEMPOS A GASOLINA, FORÇA CENTRÍFUGA DE 25 KN (2500 KGF), POTÊNCIA 5,5 CV - JUROS. AF_08/2015 (H)
Equipamento |  |  | FONTE |  | UNID | COEFICIENTE |  | PREÇO UNITÁRIO |  | TOTAL
00001442 | COMPACTADOR DE SOLO TIPO PLACA VIBRATORIA REVERSIVEL, A GASOLINA 4 TEMPOS, PESO 125 A 150 KG, FORCA CENTRIF. 2500 A 2800 KGF, LARG. TRABALHO 400 A 450 MM, FREQ. VIBRACAO 4300 A 4500 RPM, VELOC. TRABALHO 15 A 20 M/MIN, POT. 5,5 A 6,0 HP |  | SINAPI |  | UN | 1.43e-05 |  | 10731.19 |  | 0.15346
[6 empty] | TOTAL Equipamento: |  |  |  | 0.15
[6 empty] | VALOR: |  |  |  | 0.15
91275 PLACA VIBRATÓRIA REVERSÍVEL COM MOTOR 4 TEMPOS A GASOLINA, FORÇA CENTRÍFUGA DE 25 KN (2500 KGF), POTÊNCIA 5,5 CV - MANUTENÇÃO. AF_08/2015 (H)
Equipamento |  |  | FONTE |  | UNID | COEFICIENTE |  | PREÇO UNITÁRIO |  | TOTAL
00001442 | COMPACTADOR DE SOLO TIPO PLACA VIBRATORIA REVERSIVEL, A GASOLINA 4 TEMPOS, PESO 125 A 150 KG, FORCA CENTRIF. 2500 A 2800 KGF, LARG. TRABALHO 400 A 450 MM, FREQ. VIBRACAO 4300 A 4500 RPM, VELOC. TRABALHO 15 A 20 M/MIN, POT. 5,5 A 6,0 HP |  | SINAPI |  | UN | 6.67e-05 |  | 10731.19 |  | 0.71577
[6 empty] | TOTAL Equipamento: |  |  |  | 0.72
[6 empty] | VALOR: |  |  |  | 0.71
91276 PLACA VIBRATÓRIA REVERSÍVEL COM MOTOR 4 TEMPOS A GASOLINA, FORÇA CENTRÍFUGA DE 25 KN (2500 KGF), POTÊNCIA 5,5 CV - MATERIAIS NA OPERAÇÃO. AF_08/2015 (H)
Material |  |  | FONTE |  | UNID | COEFICIENTE |  | PREÇO UNITÁRIO |  | TOTAL
00004222 | GASOLINA COMUM |  | SINAPI |  | L | 1.44 |  | 6.5 |  | 9.36
[6 empty] | TOTAL Material: |  |  |  | 9.36
[6 empty] | VALOR: |  |  |  | 9.36
101617 PREPARO DE FUNDO DE VALA COM LARGURA MAIOR OU IGUAL A 1,5 M E MENOR QUE 2,5 M (ACERTO DO SOLO NATURAL). AF_08/2020 (M2)
Equipamento Custo Horário |  |  | FONTE |  | UNID | COEFICIENTE |  | PREÇO UNITÁRIO |  | TOTAL
91534 | COMPACTADOR DE SOLOS DE PERCUSSÃO (SOQUETE) COM MOTOR A GASOLINA 4 TEMPOS, POTÊNCIA 4 CV - CHI DIURNO. AF_08/2015 |  | SINAPI |  | CHI | 0.0016 |  | 25.4 |  | 0.04064
91533 | COMPACTADOR DE SOLOS DE PERCUSSÃO (SOQUETE) COM MOTOR A GASOLINA 4 TEMPOS, POTÊNCIA 4 CV - CHP DIURNO. AF_08/2015 |  | SINAPI |  | CHP | 0.0016 |  | 33.14 |  | 0.053024
[6 empty] | TOTAL Equipamento Custo Horário: |  |  |  | 0.09
Mão de Obra com Encargos Complementares |  |  | FONTE |  | UNID | COEFICIENTE |  | PREÇO UNITÁRIO |  | TOTAL
88309 | PEDREIRO COM ENCARGOS COMPLEMENTARES |  | SINAPI |  | H | 0.0507 |  | 28.34 |  | 1.4368
88316 | SERVENTE COM ENCARGOS COMPLEMENTARES |  | SINAPI |  | H | 0.076 |  | 22.95 |  | 1.7442
[6 empty] | TOTAL Mão de Obra com Encargos Complementares: |  |  |  | 3.18
[6 empty] | VALOR: |  |  |  | 3.26
101616 PREPARO DE FUNDO DE VALA COM LARGURA MENOR QUE 1,5 M (ACERTO DO SOLO NATURAL). AF_08/2020 (M2)
Equipamento Custo Horário |  |  | FONTE |  | UNID | COEFICIENTE |  | PREÇO UNITÁRIO |  | TOTAL
91534 | COMPACTADOR DE SOLOS DE PERCUSSÃO (SOQUETE) COM MOTOR A GASOLINA 4 TEMPOS, POTÊNCIA 4 CV - CHI DIURNO. AF_08/2015 |  | SINAPI |  | CHI | 0.0036 |  | 25.4 |  | 0.09144
91533 | COMPACTADOR DE SOLOS DE PERCUSSÃO (SOQUETE) COM MOTOR A GASOLINA 4 TEMPOS, POTÊNCIA 4 CV - CHP DIURNO. AF_08/2015 |  | SINAPI |  | CHP | 0.0036 |  | 33.14 |  | 0.1193
[6 empty] | TOTAL Equipamento Custo Horário: |  |  |  | 0.21
Mão de Obra com Encargos Complementares |  |  | FONTE |  | UNID | COEFICIENTE |  | PREÇO UNITÁRIO |  | TOTAL
88309 | PEDREIRO COM ENCARGOS COMPLEMENTARES |  | SINAPI |  | H | 0.102 |  | 28.34 |  | 2.8907
88316 | SERVENTE COM ENCARGOS COMPLEMENTARES |  | SINAPI |  | H | 0.1531 |  | 22.95 |  | 3.5136
[6 empty] | TOTAL Mão de Obra com Encargos Complementares: |  |  |  | 6.4
[6 empty] | VALOR: |  |  |  | 6.6
5942 PÁ CARREGADEIRA SOBRE RODAS, POTÊNCIA LÍQUIDA 128 HP, CAPACIDADE DA CAÇAMBA 1,7 A 2,8 M3, PESO OPERACIONAL 11632 KG - CHI DIURNO. AF_06/2014 (CHI)
Mão de Obra com Encargos Complementares |  |  | FONTE |  | UNID | COEFICIENTE |  | PREÇO UNITÁRIO |  | TOTAL
88301 | OPERADOR DE PÁ CARREGADEIRA COM ENCARGOS COMPLEMENTARES |  | SINAPI |  | H | 1 |  | 25.23 |  | 25.23
[6 empty] | TOTAL Mão de Obra com Encargos Complementares: |  |  |  | 25.23
Serviço |  |  | FONTE |  | UNID | COEFICIENTE |  | PREÇO UNITÁRIO |  | TOTAL
89128 | PÁ CARREGADEIRA SOBRE RODAS, POTÊNCIA LÍQUIDA 128 HP, CAPACIDADE DA CAÇAMBA 1,7 A 2,8 M3, PESO OPERACIONAL 11632 KG - DEPRECIAÇÃO. AF_06/2014 |  | SINAPI |  | H | 1 |  | 37.24 |  | 37.24
89129 | PÁ CARREGADEIRA SOBRE RODAS, POTÊNCIA LÍQUIDA 128 HP, CAPACIDADE DA CAÇAMBA 1,7 A 2,8 M3, PESO OPERACIONAL 11632 KG - JUROS. AF_06/2014 |  | SINAPI |  | H | 1 |  | 9.84 |  | 9.84
[6 empty] | TOTAL Serviço: |  |  |  | 47.08
[6 empty] | VALOR: |  |  |  | 72.31
5940 PÁ CARREGADEIRA SOBRE RODAS, POTÊNCIA LÍQUIDA 128 HP, CAPACIDADE DA CAÇAMBA 1,7 A 2,8 M3, PESO OPERACIONAL 11632 KG - CHP DIURNO. AF_06/2014 (CHP)
Mão de Obra com Encargos Complementares |  |  | FONTE |  | UNID | COEFICIENTE |  | PREÇO UNITÁRIO |  | TOTAL
88301 | OPERADOR DE PÁ CARREGADEIRA COM ENCARGOS COMPLEMENTARES |  | SINAPI |  | H | 1 |  | 25.23 |  | 25.23
[6 empty] | TOTAL Mão de Obra com Encargos Complementares: |  |  |  | 25.23
Serviço |  |  | FONTE |  | UNID | COEFICIENTE |  | PREÇO UNITÁRIO |  | TOTAL
89128 | PÁ CARREGADEIRA SOBRE RODAS, POTÊNCIA LÍQUIDA 128 HP, CAPACIDADE DA CAÇAMBA 1,7 A 2,8 M3, PESO OPERACIONAL 11632 KG - DEPRECIAÇÃO. AF_06/2014 |  | SINAPI |  | H | 1 |  | 37.24 |  | 37.24
89129 | PÁ CARREGADEIRA SOBRE RODAS, POTÊNCIA LÍQUIDA 128 HP, CAPACIDADE DA CAÇAMBA 1,7 A 2,8 M3, PESO OPERACIONAL 11632 KG - JUROS. AF_06/2014 |  | SINAPI |  | H | 1 |  | 9.84 |  | 9.84
53857 | PÁ CARREGADEIRA SOBRE RODAS, POTÊNCIA LÍQUIDA 128 HP, CAPACIDADE DA CAÇAMBA 1,7 A 2,8 M3, PESO OPERACIONAL 11632 KG - MANUTENÇÃO. AF_06/2014 |  | SINAPI |  | H | 1 |  | 46.55 |  | 46.55
53858 | PÁ CARREGADEIRA SOBRE RODAS, POTÊNCIA LÍQUIDA 128 HP, CAPACIDADE DA CAÇAMBA 1,7 A 2,8 M3, PESO OPERACIONAL 11632 KG - MATERIAIS NA OPERAÇÃO. AF_06/2014 |  | SINAPI |  | H | 1 |  | 48.28 |  | 48.28
[6 empty] | TOTAL Serviço: |  |  |  | 141.91
[6 empty] | VALOR: |  |  |  | 167.14
89128 PÁ CARREGADEIRA SOBRE RODAS, POTÊNCIA LÍQUIDA 128 HP, CAPACIDADE DA CAÇAMBA 1,7 A 2,8 M3, PESO OPERACIONAL 11632 KG - DEPRECIAÇÃO. AF_06/2014 (H)
Equipamento |  |  | FONTE |  | UNID | COEFICIENTE |  | PREÇO UNITÁRIO |  | TOTAL
00004262 | PA CARREGADEIRA SOBRE RODAS, POTENCIA LIQUIDA 128 HP, CAPACIDADE DA CACAMBA DE 1,7 A 2,8 M3, PESO OPERACIONAL MAXIMO DE 11632 KG |  | SINAPI |  | UN | 5.6e-05 |  | 665000 |  | 37.24
[6 empty] | TOTAL Equipamento: |  |  |  | 37.24
[6 empty] | VALOR: |  |  |  | 37.24
89129 PÁ CARREGADEIRA SOBRE RODAS, POTÊNCIA LÍQUIDA 128 HP, CAPACIDADE DA CAÇAMBA 1,7 A 2,8 M3, PESO OPERACIONAL 11632 KG - JUROS. AF_06/2014 (H)
Equipamento |  |  | FONTE |  | UNID | COEFICIENTE |  | PREÇO UNITÁRIO |  | TOTAL
00004262 | PA CARREGADEIRA SOBRE RODAS, POTENCIA LIQUIDA 128 HP, CAPACIDADE DA CACAMBA DE 1,7 A 2,8 M3, PESO OPERACIONAL MAXIMO DE 11632 KG |  | SINAPI |  | UN | 1.48e-05 |  | 665000 |  | 9.842
[6 empty] | TOTAL Equipamento: |  |  |  | 9.84
[6 empty] | VALOR: |  |  |  | 9.84
53857 PÁ CARREGADEIRA SOBRE RODAS, POTÊNCIA LÍQUIDA 128 HP, CAPACIDADE DA CAÇAMBA 1,7 A 2,8 M3, PESO OPERACIONAL 11632 KG - MANUTENÇÃO. AF_06/2014 (H)
Equipamento |  |  | FONTE |  | UNID | COEFICIENTE |  | PREÇO UNITÁRIO |  | TOTAL
00004262 | PA CARREGADEIRA SOBRE RODAS, POTENCIA LIQUIDA 128 HP, CAPACIDADE DA CACAMBA DE 1,7 A 2,8 M3, PESO OPERACIONAL MAXIMO DE 11632 KG |  | SINAPI |  | UN | 7e-05 |  | 665000 |  | 46.55
[6 empty] | TOTAL Equipamento: |  |  |  | 46.55
[6 empty] | VALOR: |  |  |  | 46.55
53858 PÁ CARREGADEIRA SOBRE RODAS, POTÊNCIA LÍQUIDA 128 HP, CAPACIDADE DA CAÇAMBA 1,7 A 2,8 M3, PESO OPERACIONAL 11632 KG - MATERIAIS NA OPERAÇÃO. AF_06/2014 (H)
Material |  |  | FONTE |  | UNID | COEFICIENTE |  | PREÇO UNITÁRIO |  | TOTAL
00004221 | OLEO DIESEL COMBUSTIVEL COMUM METROPOLITANO S-10 OU S-500 |  | SINAPI |  | L | 7.64 |  | 6.32 |  | 48.2848
[6 empty] | TOTAL Material: |  |  |  | 48.28
[6 empty] | VALOR: |  |  |  | 48.28
93382 REATERRO MANUAL DE VALAS, COM COMPACTADOR DE SOLOS DE PERCUSSÃO. AF_08/2023 (M3)
Equipamento Custo Horário |  |  | FONTE |  | UNID | COEFICIENTE |  | PREÇO UNITÁRIO |  | TOTAL
5903 | CAMINHÃO PIPA 10.000 L TRUCADO, PESO BRUTO TOTAL 23.000 KG, CARGA ÚTIL MÁXIMA 15.935 KG, DISTÂNCIA ENTRE EIXOS 4,8 M, POTÊNCIA 230 CV, INCLUSIVE TANQUE DE AÇO PARA TRANSPORTE DE ÁGUA - CHI DIURNO. AF_06/2014 |  | SINAPI |  | CHI | 0.0006 |  | 71.94 |  | 0.043164
5901 | CAMINHÃO PIPA 10.000 L TRUCADO, PESO BRUTO TOTAL 23.000 KG, CARGA ÚTIL MÁXIMA 15.935 KG, DISTÂNCIA ENTRE EIXOS 4,8 M, POTÊNCIA 230 CV, INCLUSIVE TANQUE DE AÇO PARA TRANSPORTE DE ÁGUA - CHP DIURNO. AF_06/2014 |  | SINAPI |  | CHP | 0.0054 |  | 327.1 |  | 1.7663
91533 | COMPACTADOR DE SOLOS DE PERCUSSÃO (SOQUETE) COM MOTOR A GASOLINA 4 TEMPOS, POTÊNCIA 4 CV - CHP DIURNO. AF_08/2015 |  | SINAPI |  | CHP | 0.1962 |  | 33.14 |  | 6.5021
[6 empty] | TOTAL Equipamento Custo Horário: |  |  |  | 8.31
Mão de Obra com Encargos Complementares |  |  | FONTE |  | UNID | COEFICIENTE |  | PREÇO UNITÁRIO |  | TOTAL
88316 | SERVENTE COM ENCARGOS COMPLEMENTARES |  | SINAPI |  | H | 0.7866 |  | 22.95 |  | 18.0525
[6 empty] | TOTAL Mão de Obra com Encargos Complementares: |  |  |  | 18.05
[6 empty] | VALOR: |  |  |  | 26.35
5680 RETROESCAVADEIRA SOBRE RODAS COM CARREGADEIRA, TRAÇÃO 4X2, POTÊNCIA LÍQ. 79 HP, CAÇAMBA CARREG. CAP. MÍN. 1 M3, CAÇAMBA RETRO CAP. 0,20 M3, PESO OPERACIONAL MÍN. 6.570 KG, PROFUNDIDADE ESCAVAÇÃO MÁX. 4,37 M - CHP DIURNO. AF_06/2014 (CHP)
Mão de Obra com Encargos Complementares |  |  | FONTE |  | UNID | COEFICIENTE |  | PREÇO UNITÁRIO |  | TOTAL
88294 | OPERADOR DE ESCAVADEIRA COM ENCARGOS COMPLEMENTARES |  | SINAPI |  | H | 1 |  | 26.95 |  | 26.95
[6 empty] | TOTAL Mão de Obra com Encargos Complementares: |  |  |  | 26.95
Serviço |  |  | FONTE |  | UNID | COEFICIENTE |  | PREÇO UNITÁRIO |  | TOTAL
88859 | RETROESCAVADEIRA SOBRE RODAS COM CARREGADEIRA, TRAÇÃO 4X2, POTÊNCIA LÍQ. 79 HP, CAÇAMBA CARREG. CAP. MÍN. 1 M3, CAÇAMBA RETRO CAP. 0,20 M3, PESO OPERACIONAL MÍN. 6.570 KG, PROFUNDIDADE ESCAVAÇÃO MÁX. 4,37 M - DEPRECIAÇÃO. AF_06/2014 |  | SINAPI |  | H | 1 |  | 23.23 |  | 23.23
88860 | RETROESCAVADEIRA SOBRE RODAS COM CARREGADEIRA, TRAÇÃO 4X2, POTÊNCIA LÍQ. 79 HP, CAÇAMBA CARREG. CAP. MÍN. 1 M3, CAÇAMBA RETRO CAP. 0,20 M3, PESO OPERACIONAL MÍN. 6.570 KG, PROFUNDIDADE ESCAVAÇÃO MÁX. 4,37 M - JUROS. AF_06/2014 |  | SINAPI |  | H | 1 |  | 6.14 |  | 6.14
5667 | RETROESCAVADEIRA SOBRE RODAS COM CARREGADEIRA, TRAÇÃO 4X2, POTÊNCIA LÍQ. 79 HP, CAÇAMBA CARREG. CAP. MÍN. 1 M3, CAÇAMBA RETRO CAP. 0,20 M3, PESO OPERACIONAL MÍN. 6.570 KG, PROFUNDIDADE ESCAVAÇÃO MÁX. 4,37 M - MANUTENÇÃO. AF_06/2014 |  | SINAPI |  | H | 1 |  | 29.04 |  | 29.04
5668 | RETROESCAVADEIRA SOBRE RODAS COM CARREGADEIRA, TRAÇÃO 4X2, POTÊNCIA LÍQ. 79 HP, CAÇAMBA CARREG. CAP. MÍN. 1 M3, CAÇAMBA RETRO CAP. 0,20 M3, PESO OPERACIONAL MÍN. 6.570 KG, PROFUNDIDADE ESCAVAÇÃO MÁX. 4,37 M - MATERIAIS NA OPERAÇÃO. AF_06/2014 |  | SINAPI |  | H | 1 |  | 48.41 |  | 48.41
[6 empty] | TOTAL Serviço: |  |  |  | 106.82
[6 empty] | VALOR: |  |  |  | 133.77
88859 RETROESCAVADEIRA SOBRE RODAS COM CARREGADEIRA, TRAÇÃO 4X2, POTÊNCIA LÍQ. 79 HP, CAÇAMBA CARREG. CAP. MÍN. 1 M3, CAÇAMBA RETRO CAP. 0,20 M3, PESO OPERACIONAL MÍN. 6.570 KG, PROFUNDIDADE ESCAVAÇÃO MÁX. 4,37 M - DEPRECIAÇÃO. AF_06/2014 (H)
Equipamento |  |  | FONTE |  | UNID | COEFICIENTE |  | PREÇO UNITÁRIO |  | TOTAL
00036530 | RETROESCAVADEIRA SOBRE RODAS COM CARREGADEIRA, TRACAO 4 X 2, POTENCIA LIQUIDA 79 HP, PESO OPERACIONAL MINIMO DE 6570 KG, CAPACIDADE DA CARREGADEIRA DE 1,00 M3 E DA RETROESCAVADEIRA MINIMA DE 0,20 M3, PROFUNDIDADE DE ESCAVACAO MAXIMA DE 4,37 M |  | SINAPI |  | UN | 5.6e-05 |  | 414878.04 |  | 23.2332
[6 empty] | TOTAL Equipamento: |  |  |  | 23.23
[6 empty] | VALOR: |  |  |  | 23.23
88860 RETROESCAVADEIRA SOBRE RODAS COM CARREGADEIRA, TRAÇÃO 4X2, POTÊNCIA LÍQ. 79 HP, CAÇAMBA CARREG. CAP. MÍN. 1 M3, CAÇAMBA RETRO CAP. 0,20 M3, PESO OPERACIONAL MÍN. 6.570 KG, PROFUNDIDADE ESCAVAÇÃO MÁX. 4,37 M - JUROS. AF_06/2014 (H)
Equipamento |  |  | FONTE |  | UNID | COEFICIENTE |  | PREÇO UNITÁRIO |  | TOTAL
00036530 | RETROESCAVADEIRA SOBRE RODAS COM CARREGADEIRA, TRACAO 4 X 2, POTENCIA LIQUIDA 79 HP, PESO OPERACIONAL MINIMO DE 6570 KG, CAPACIDADE DA CARREGADEIRA DE 1,00 M3 E DA RETROESCAVADEIRA MINIMA DE 0,20 M3, PROFUNDIDADE DE ESCAVACAO MAXIMA DE 4,37 M |  | SINAPI |  | UN | 1.48e-05 |  | 414878.04 |  | 6.1402
[6 empty] | TOTAL Equipamento: |  |  |  | 6.14
[6 empty] | VALOR: |  |  |  | 6.14
5667 RETROESCAVADEIRA SOBRE RODAS COM CARREGADEIRA, TRAÇÃO 4X2, POTÊNCIA LÍQ. 79 HP, CAÇAMBA CARREG. CAP. MÍN. 1 M3, CAÇAMBA RETRO CAP. 0,20 M3, PESO OPERACIONAL MÍN. 6.570 KG, PROFUNDIDADE ESCAVAÇÃO MÁX. 4,37 M - MANUTENÇÃO. AF_06/2014 (H)
Equipamento |  |  | FONTE |  | UNID | COEFICIENTE |  | PREÇO UNITÁRIO |  | TOTAL
00036530 | RETROESCAVADEIRA SOBRE RODAS COM CARREGADEIRA, TRACAO 4 X 2, POTENCIA LIQUIDA 79 HP, PESO OPERACIONAL MINIMO DE 6570 KG, CAPACIDADE DA CARREGADEIRA DE 1,00 M3 E DA RETROESCAVADEIRA MINIMA DE 0,20 M3, PROFUNDIDADE DE ESCAVACAO MAXIMA DE 4,37 M |  | SINAPI |  | UN | 7e-05 |  | 414878.04 |  | 29.0415
[6 empty] | TOTAL Equipamento: |  |  |  | 29.04
[6 empty] | VALOR: |  |  |  | 29.04
5668 RETROESCAVADEIRA SOBRE RODAS COM CARREGADEIRA, TRAÇÃO 4X2, POTÊNCIA LÍQ. 79 HP, CAÇAMBA CARREG. CAP. MÍN. 1 M3, CAÇAMBA RETRO CAP. 0,20 M3, PESO OPERACIONAL MÍN. 6.570 KG, PROFUNDIDADE ESCAVAÇÃO MÁX. 4,37 M - MATERIAIS NA OPERAÇÃO. AF_06/2014 (H)
Material |  |  | FONTE |  | UNID | COEFICIENTE |  | PREÇO UNITÁRIO |  | TOTAL
00004221 | OLEO DIESEL COMBUSTIVEL COMUM METROPOLITANO S-10 OU S-500 |  | SINAPI |  | L | 7.66 |  | 6.32 |  | 48.4112
[6 empty] | TOTAL Material: |  |  |  | 48.41
[6 empty] | VALOR: |  |  |  | 48.41
5679 RETROESCAVADEIRA SOBRE RODAS COM CARREGADEIRA, TRAÇÃO 4X4, POTÊNCIA LÍQ. 88 HP, CAÇAMBA CARREG. CAP. MÍN. 1 M3, CAÇAMBA RETRO CAP. 0,26 M3, PESO OPERACIONAL MÍN. 6.674 KG, PROFUNDIDADE ESCAVAÇÃO MÁX. 4,37 M - CHI DIURNO. AF_06/2014 (CHI)
Mão de Obra com Encargos Complementares |  |  | FONTE |  | UNID | COEFICIENTE |  | PREÇO UNITÁRIO |  | TOTAL
88294 | OPERADOR DE ESCAVADEIRA COM ENCARGOS COMPLEMENTARES |  | SINAPI |  | H | 1 |  | 26.95 |  | 26.95
[6 empty] | TOTAL Mão de Obra com Encargos Complementares: |  |  |  | 26.95
Serviço |  |  | FONTE |  | UNID | COEFICIENTE |  | PREÇO UNITÁRIO |  | TOTAL
88857 | RETROESCAVADEIRA SOBRE RODAS COM CARREGADEIRA, TRAÇÃO 4X4, POTÊNCIA LÍQ. 88 HP, CAÇAMBA CARREG. CAP. MÍN. 1 M3, CAÇAMBA RETRO CAP. 0,26 M3, PESO OPERACIONAL MÍN. 6.674 KG, PROFUNDIDADE ESCAVAÇÃO MÁX. 4,37 M - DEPRECIAÇÃO. AF_06/2014 |  | SINAPI |  | H | 1 |  | 26.12 |  | 26.12
88858 | RETROESCAVADEIRA SOBRE RODAS COM CARREGADEIRA, TRAÇÃO 4X4, POTÊNCIA LÍQ. 88 HP, CAÇAMBA CARREG. CAP. MÍN. 1 M3, CAÇAMBA RETRO CAP. 0,26 M3, PESO OPERACIONAL MÍN. 6.674 KG, PROFUNDIDADE ESCAVAÇÃO MÁX. 4,37 M - JUROS. AF_06/2014 |  | SINAPI |  | H | 1 |  | 6.9 |  | 6.9
[6 empty] | TOTAL Serviço: |  |  |  | 33.02
[6 empty] | VALOR: |  |  |  | 59.97
5678 RETROESCAVADEIRA SOBRE RODAS COM CARREGADEIRA, TRAÇÃO 4X4, POTÊNCIA LÍQ. 88 HP, CAÇAMBA CARREG. CAP. MÍN. 1 M3, CAÇAMBA RETRO CAP. 0,26 M3, PESO OPERACIONAL MÍN. 6.674 KG, PROFUNDIDADE ESCAVAÇÃO MÁX. 4,37 M - CHP DIURNO. AF_06/2014 (CHP)
Mão de Obra com Encargos Complementares |  |  | FONTE |  | UNID | COEFICIENTE |  | PREÇO UNITÁRIO |  | TOTAL
88294 | OPERADOR DE ESCAVADEIRA COM ENCARGOS COMPLEMENTARES |  | SINAPI |  | H | 1 |  | 26.95 |  | 26.95
[6 empty] | TOTAL Mão de Obra com Encargos Complementares: |  |  |  | 26.95
Serviço |  |  | FONTE |  | UNID | COEFICIENTE |  | PREÇO UNITÁRIO |  | TOTAL
88857 | RETROESCAVADEIRA SOBRE RODAS COM CARREGADEIRA, TRAÇÃO 4X4, POTÊNCIA LÍQ. 88 HP, CAÇAMBA CARREG. CAP. MÍN. 1 M3, CAÇAMBA RETRO CAP. 0,26 M3, PESO OPERACIONAL MÍN. 6.674 KG, PROFUNDIDADE ESCAVAÇÃO MÁX. 4,37 M - DEPRECIAÇÃO. AF_06/2014 |  | SINAPI |  | H | 1 |  | 26.12 |  | 26.12
88858 | RETROESCAVADEIRA SOBRE RODAS COM CARREGADEIRA, TRAÇÃO 4X4, POTÊNCIA LÍQ. 88 HP, CAÇAMBA CARREG. CAP. MÍN. 1 M3, CAÇAMBA RETRO CAP. 0,26 M3, PESO OPERACIONAL MÍN. 6.674 KG, PROFUNDIDADE ESCAVAÇÃO MÁX. 4,37 M - JUROS. AF_06/2014 |  | SINAPI |  | H | 1 |  | 6.9 |  | 6.9
5664 | RETROESCAVADEIRA SOBRE RODAS COM CARREGADEIRA, TRAÇÃO 4X4, POTÊNCIA LÍQ. 88 HP, CAÇAMBA CARREG. CAP. MÍN. 1 M3, CAÇAMBA RETRO CAP. 0,26 M3, PESO OPERACIONAL MÍN. 6.674 KG, PROFUNDIDADE ESCAVAÇÃO MÁX. 4,37 M - MANUTENÇÃO. AF_06/2014 |  | SINAPI |  | H | 1 |  | 32.65 |  | 32.65
53786 | RETROESCAVADEIRA SOBRE RODAS COM CARREGADEIRA, TRAÇÃO 4X4, POTÊNCIA LÍQ. 88 HP, CAÇAMBA CARREG. CAP. MÍN. 1 M3, CAÇAMBA RETRO CAP. 0,26 M3, PESO OPERACIONAL MÍN. 6.674 KG, PROFUNDIDADE ESCAVAÇÃO MÁX. 4,37 M - MATERIAIS NA OPERAÇÃO. AF_06/2014 |  | SINAPI |  | H | 1 |  | 53.9 |  | 53.9
[6 empty] | TOTAL Serviço: |  |  |  | 119.57
[6 empty] | VALOR: |  |  |  | 146.52
88857 RETROESCAVADEIRA SOBRE RODAS COM CARREGADEIRA, TRAÇÃO 4X4, POTÊNCIA LÍQ. 88 HP, CAÇAMBA CARREG. CAP. MÍN. 1 M3, CAÇAMBA RETRO CAP. 0,26 M3, PESO OPERACIONAL MÍN. 6.674 KG, PROFUNDIDADE ESCAVAÇÃO MÁX. 4,37 M - DEPRECIAÇÃO. AF_06/2014 (H)
Equipamento |  |  | FONTE |  | UNID | COEFICIENTE |  | PREÇO UNITÁRIO |  | TOTAL
00036531 | RETROESCAVADEIRA SOBRE RODAS COM CARREGADEIRA, TRACAO 4 X 4, POTENCIA LIQUIDA 88 HP, PESO OPERACIONAL MINIMO DE 6674 KG, CAPACIDADE DA CARREGADEIRA DE 1,00 M3 E DA RETROESCAVADEIRA MINIMA DE 0,26 M3, PROFUNDIDADE DE ESCAVACAO MAXIMA DE 4,37 M |  | SINAPI |  | UN | 5.6e-05 |  | 466463.38 |  | 26.1219
[6 empty] | TOTAL Equipamento: |  |  |  | 26.12
[6 empty] | VALOR: |  |  |  | 26.12
88858 RETROESCAVADEIRA SOBRE RODAS COM CARREGADEIRA, TRAÇÃO 4X4, POTÊNCIA LÍQ. 88 HP, CAÇAMBA CARREG. CAP. MÍN. 1 M3, CAÇAMBA RETRO CAP. 0,26 M3, PESO OPERACIONAL MÍN. 6.674 KG, PROFUNDIDADE ESCAVAÇÃO MÁX. 4,37 M - JUROS. AF_06/2014 (H)
Equipamento |  |  | FONTE |  | UNID | COEFICIENTE |  | PREÇO UNITÁRIO |  | TOTAL
00036531 | RETROESCAVADEIRA SOBRE RODAS COM CARREGADEIRA, TRACAO 4 X 4, POTENCIA LIQUIDA 88 HP, PESO OPERACIONAL MINIMO DE 6674 KG, CAPACIDADE DA CARREGADEIRA DE 1,00 M3 E DA RETROESCAVADEIRA MINIMA DE 0,26 M3, PROFUNDIDADE DE ESCAVACAO MAXIMA DE 4,37 M |  | SINAPI |  | UN | 1.48e-05 |  | 466463.38 |  | 6.9037
[6 empty] | TOTAL Equipamento: |  |  |  | 6.9
[6 empty] | VALOR: |  |  |  | 6.9
5664 RETROESCAVADEIRA SOBRE RODAS COM CARREGADEIRA, TRAÇÃO 4X4, POTÊNCIA LÍQ. 88 HP, CAÇAMBA CARREG. CAP. MÍN. 1 M3, CAÇAMBA RETRO CAP. 0,26 M3, PESO OPERACIONAL MÍN. 6.674 KG, PROFUNDIDADE ESCAVAÇÃO MÁX. 4,37 M - MANUTENÇÃO. AF_06/2014 (H)
Equipamento |  |  | FONTE |  | UNID | COEFICIENTE |  | PREÇO UNITÁRIO |  | TOTAL
00036531 | RETROESCAVADEIRA SOBRE RODAS COM CARREGADEIRA, TRACAO 4 X 4, POTENCIA LIQUIDA 88 HP, PESO OPERACIONAL MINIMO DE 6674 KG, CAPACIDADE DA CARREGADEIRA DE 1,00 M3 E DA RETROESCAVADEIRA MINIMA DE 0,26 M3, PROFUNDIDADE DE ESCAVACAO MAXIMA DE 4,37 M |  | SINAPI |  | UN | 7e-05 |  | 466463.38 |  | 32.6524
[6 empty] | TOTAL Equipamento: |  |  |  | 32.65
[6 empty] | VALOR: |  |  |  | 32.65
53786 RETROESCAVADEIRA SOBRE RODAS COM CARREGADEIRA, TRAÇÃO 4X4, POTÊNCIA LÍQ. 88 HP, CAÇAMBA CARREG. CAP. MÍN. 1 M3, CAÇAMBA RETRO CAP. 0,26 M3, PESO OPERACIONAL MÍN. 6.674 KG, PROFUNDIDADE ESCAVAÇÃO MÁX. 4,37 M - MATERIAIS NA OPERAÇÃO. AF_06/2014 (H)
Material |  |  | FONTE |  | UNID | COEFICIENTE |  | PREÇO UNITÁRIO |  | TOTAL
00004221 | OLEO DIESEL COMBUSTIVEL COMUM METROPOLITANO S-10 OU S-500 |  | SINAPI |  | L | 8.53 |  | 6.32 |  | 53.9096
[6 empty] | TOTAL Material: |  |  |  | 53.91
[6 empty] | VALOR: |  |  |  | 53.9
96464 ROLO COMPACTADOR DE PNEUS, ESTÁTICO, PRESSÃO VARIÁVEL, POTÊNCIA 110 HP, PESO SEM/COM LASTRO 10,8/27 T, LARGURA DE ROLAGEM 2,30 M - CHI DIURNO. AF_06/2017 (CHI)
Mão de Obra com Encargos Complementares |  |  | FONTE |  | UNID | COEFICIENTE |  | PREÇO UNITÁRIO |  | TOTAL
88303 | OPERADOR DE ROLO COMPACTADOR COM ENCARGOS COMPLEMENTARES |  | SINAPI |  | H | 1 |  | 24.51 |  | 24.51
[6 empty] | TOTAL Mão de Obra com Encargos Complementares: |  |  |  | 24.51
Serviço |  |  | FONTE |  | UNID | COEFICIENTE |  | PREÇO UNITÁRIO |  | TOTAL
96460 | ROLO COMPACTADOR DE PNEUS, ESTÁTICO, PRESSÃO VARIÁVEL, POTÊNCIA 110 HP, PESO SEM/COM LASTRO 10,8/27 T, LARGURA DE ROLAGEM 2,30 M - DEPRECIAÇÃO. AF_06/2017 |  | SINAPI |  | H | 1 |  | 44.13 |  | 44.13
96459 | ROLO COMPACTADOR DE PNEUS, ESTÁTICO, PRESSÃO VARIÁVEL, POTÊNCIA 110 HP, PESO SEM/COM LASTRO 10,8/27 T, LARGURA DE ROLAGEM 2,30 M - JUROS. AF_06/2017 |  | SINAPI |  | H | 1 |  | 11.84 |  | 11.84
[6 empty] | TOTAL Serviço: |  |  |  | 55.97
[6 empty] | VALOR: |  |  |  | 80.48
96463 ROLO COMPACTADOR DE PNEUS, ESTÁTICO, PRESSÃO VARIÁVEL, POTÊNCIA 110 HP, PESO SEM/COM LASTRO 10,8/27 T, LARGURA DE ROLAGEM 2,30 M - CHP DIURNO. AF_06/2017 (CHP)
Mão de Obra com Encargos Complementares |  |  | FONTE |  | UNID | COEFICIENTE |  | PREÇO UNITÁRIO |  | TOTAL
88303 | OPERADOR DE ROLO COMPACTADOR COM ENCARGOS COMPLEMENTARES |  | SINAPI |  | H | 1 |  | 24.51 |  | 24.51
[6 empty] | TOTAL Mão de Obra com Encargos Complementares: |  |  |  | 24.51
Serviço |  |  | FONTE |  | UNID | COEFICIENTE |  | PREÇO UNITÁRIO |  | TOTAL
96460 | ROLO COMPACTADOR DE PNEUS, ESTÁTICO, PRESSÃO VARIÁVEL, POTÊNCIA 110 HP, PESO SEM/COM LASTRO 10,8/27 T, LARGURA DE ROLAGEM 2,30 M - DEPRECIAÇÃO. AF_06/2017 |  | SINAPI |  | H | 1 |  | 44.13 |  | 44.13
96459 | ROLO COMPACTADOR DE PNEUS, ESTÁTICO, PRESSÃO VARIÁVEL, POTÊNCIA 110 HP, PESO SEM/COM LASTRO 10,8/27 T, LARGURA DE ROLAGEM 2,30 M - JUROS. AF_06/2017 |  | SINAPI |  | H | 1 |  | 11.84 |  | 11.84
96458 | ROLO COMPACTADOR DE PNEUS, ESTÁTICO, PRESSÃO VARIÁVEL, POTÊNCIA 110 HP, PESO SEM/COM LASTRO 10,8/27 T, LARGURA DE ROLAGEM 2,30 M - MANUTENÇÃO. AF_06/2017 |  | SINAPI |  | H | 1 |  | 55.22 |  | 55.22
96457 | ROLO COMPACTADOR DE PNEUS, ESTÁTICO, PRESSÃO VARIÁVEL, POTÊNCIA 110 HP, PESO SEM/COM LASTRO 10,8/27 T, LARGURA DE ROLAGEM 2,30 M - MATERIAIS NA OPERAÇÃO. AF_06/2017 |  | SINAPI |  | H | 1 |  | 67.43 |  | 67.43
[6 empty] | TOTAL Serviço: |  |  |  | 178.62
[6 empty] | VALOR: |  |  |  | 203.13
96460 ROLO COMPACTADOR DE PNEUS, ESTÁTICO, PRESSÃO VARIÁVEL, POTÊNCIA 110 HP, PESO SEM/COM LASTRO 10,8/27 T, LARGURA DE ROLAGEM 2,30 M - DEPRECIAÇÃO. AF_06/2017 (H)
Equipamento |  |  | FONTE |  | UNID | COEFICIENTE |  | PREÇO UNITÁRIO |  | TOTAL
00014511 | ROLO COMPACTADOR DE PNEUS, ESTATICO, PRESSAO VARIAVEL, POTENCIA 110 HP, PESO SEM/COM LASTRO 10,8/27 T, LARGURA DE ROLAGEM 2,30 M |  | SINAPI |  | UN | 5.33e-05 |  | 827982.79 |  | 44.1315
[6 empty] | TOTAL Equipamento: |  |  |  | 44.13
[6 empty] | VALOR: |  |  |  | 44.13
96459 ROLO COMPACTADOR DE PNEUS, ESTÁTICO, PRESSÃO VARIÁVEL, POTÊNCIA 110 HP, PESO SEM/COM LASTRO 10,8/27 T, LARGURA DE ROLAGEM 2,30 M - JUROS. AF_06/2017 (H)
Equipamento |  |  | FONTE |  | UNID | COEFICIENTE |  | PREÇO UNITÁRIO |  | TOTAL
00014511 | ROLO COMPACTADOR DE PNEUS, ESTATICO, PRESSAO VARIAVEL, POTENCIA 110 HP, PESO SEM/COM LASTRO 10,8/27 T, LARGURA DE ROLAGEM 2,30 M |  | SINAPI |  | UN | 1.43e-05 |  | 827982.79 |  | 11.8402
[6 empty] | TOTAL Equipamento: |  |  |  | 11.84
[6 empty] | VALOR: |  |  |  | 11.84
96458 ROLO COMPACTADOR DE PNEUS, ESTÁTICO, PRESSÃO VARIÁVEL, POTÊNCIA 110 HP, PESO SEM/COM LASTRO 10,8/27 T, LARGURA DE ROLAGEM 2,30 M - MANUTENÇÃO. AF_06/2017 (H)
Equipamento |  |  | FONTE |  | UNID | COEFICIENTE |  | PREÇO UNITÁRIO |  | TOTAL
00014511 | ROLO COMPACTADOR DE PNEUS, ESTATICO, PRESSAO VARIAVEL, POTENCIA 110 HP, PESO SEM/COM LASTRO 10,8/27 T, LARGURA DE ROLAGEM 2,30 M |  | SINAPI |  | UN | 6.67e-05 |  | 827982.79 |  | 55.2265
[6 empty] | TOTAL Equipamento: |  |  |  | 55.23
[6 empty] | VALOR: |  |  |  | 55.22
96457 ROLO COMPACTADOR DE PNEUS, ESTÁTICO, PRESSÃO VARIÁVEL, POTÊNCIA 110 HP, PESO SEM/COM LASTRO 10,8/27 T, LARGURA DE ROLAGEM 2,30 M - MATERIAIS NA OPERAÇÃO. AF_06/2017 (H)
Material |  |  | FONTE |  | UNID | COEFICIENTE |  | PREÇO UNITÁRIO |  | TOTAL
00004221 | OLEO DIESEL COMBUSTIVEL COMUM METROPOLITANO S-10 OU S-500 |  | SINAPI |  | L | 10.67 |  | 6.32 |  | 67.4344
[6 empty] | TOTAL Material: |  |  |  | 67.43
[6 empty] | VALOR: |  |  |  | 67.43
5685 ROLO COMPACTADOR VIBRATÓRIO DE UM CILINDRO AÇO LISO, POTÊNCIA 80 HP, PESO OPERACIONAL MÁXIMO 8,1 T, IMPACTO DINÂMICO 16,15 / 9,5 T, LARGURA DE TRABALHO 1,68 M - CHI DIURNO. AF_06/2014 (CHI)
Mão de Obra com Encargos Complementares |  |  | FONTE |  | UNID | COEFICIENTE |  | PREÇO UNITÁRIO |  | TOTAL
88303 | OPERADOR DE ROLO COMPACTADOR COM ENCARGOS COMPLEMENTARES |  | SINAPI |  | H | 1 |  | 24.51 |  | 24.51
[6 empty] | TOTAL Mão de Obra com Encargos Complementares: |  |  |  | 24.51
Serviço |  |  | FONTE |  | UNID | COEFICIENTE |  | PREÇO UNITÁRIO |  | TOTAL
89210 | ROLO COMPACTADOR VIBRATÓRIO DE UM CILINDRO AÇO LISO, POTÊNCIA 80 HP, PESO OPERACIONAL MÁXIMO 8,1 T, IMPACTO DINÂMICO 16,15 / 9,5 T, LARGURA DE TRABALHO 1,68 M - DEPRECIAÇÃO. AF_06/2014 |  | SINAPI |  | H | 1 |  | 26.6 |  | 26.6
89211 | ROLO COMPACTADOR VIBRATÓRIO DE UM CILINDRO AÇO LISO, POTÊNCIA 80 HP, PESO OPERACIONAL MÁXIMO 8,1 T, IMPACTO DINÂMICO 16,15 / 9,5 T, LARGURA DE TRABALHO 1,68 M - JUROS. AF_06/2014 |  | SINAPI |  | H | 1 |  | 7.13 |  | 7.13
[6 empty] | TOTAL Serviço: |  |  |  | 33.73
[6 empty] | VALOR: |  |  |  | 58.24
5684 ROLO COMPACTADOR VIBRATÓRIO DE UM CILINDRO AÇO LISO, POTÊNCIA 80 HP, PESO OPERACIONAL MÁXIMO 8,1 T, IMPACTO DINÂMICO 16,15 / 9,5 T, LARGURA DE TRABALHO 1,68 M - CHP DIURNO. AF_06/2014 (CHP)
Mão de Obra com Encargos Complementares |  |  | FONTE |  | UNID | COEFICIENTE |  | PREÇO UNITÁRIO |  | TOTAL
88303 | OPERADOR DE ROLO COMPACTADOR COM ENCARGOS COMPLEMENTARES |  | SINAPI |  | H | 1 |  | 24.51 |  | 24.51
[6 empty] | TOTAL Mão de Obra com Encargos Complementares: |  |  |  | 24.51
Serviço |  |  | FONTE |  | UNID | COEFICIENTE |  | PREÇO UNITÁRIO |  | TOTAL
89210 | ROLO COMPACTADOR VIBRATÓRIO DE UM CILINDRO AÇO LISO, POTÊNCIA 80 HP, PESO OPERACIONAL MÁXIMO 8,1 T, IMPACTO DINÂMICO 16,15 / 9,5 T, LARGURA DE TRABALHO 1,68 M - DEPRECIAÇÃO. AF_06/2014 |  | SINAPI |  | H | 1 |  | 26.6 |  | 26.6
89211 | ROLO COMPACTADOR VIBRATÓRIO DE UM CILINDRO AÇO LISO, POTÊNCIA 80 HP, PESO OPERACIONAL MÁXIMO 8,1 T, IMPACTO DINÂMICO 16,15 / 9,5 T, LARGURA DE TRABALHO 1,68 M - JUROS. AF_06/2014 |  | SINAPI |  | H | 1 |  | 7.13 |  | 7.13
5674 | ROLO COMPACTADOR VIBRATÓRIO DE UM CILINDRO AÇO LISO, POTÊNCIA 80 HP, PESO OPERACIONAL MÁXIMO 8,1 T, IMPACTO DINÂMICO 16,15 / 9,5 T, LARGURA DE TRABALHO 1,68 M - MANUTENÇÃO. AF_06/2014 |  | SINAPI |  | H | 1 |  | 33.28 |  | 33.28
53788 | ROLO COMPACTADOR VIBRATÓRIO DE UM CILINDRO AÇO LISO, POTÊNCIA 80 HP, PESO OPERACIONAL MÁXIMO 8,1 T, IMPACTO DINÂMICO 16,15 / 9,5 T, LARGURA DE TRABALHO 1,68 M - MATERIAIS NA OPERAÇÃO. AF_06/2014 |  | SINAPI |  | H | 1 |  | 60.35 |  | 60.35
[6 empty] | TOTAL Serviço: |  |  |  | 127.36
[6 empty] | VALOR: |  |  |  | 151.87
89210 ROLO COMPACTADOR VIBRATÓRIO DE UM CILINDRO AÇO LISO, POTÊNCIA 80 HP, PESO OPERACIONAL MÁXIMO 8,1 T, IMPACTO DINÂMICO 16,15 / 9,5 T, LARGURA DE TRABALHO 1,68 M - DEPRECIAÇÃO. AF_06/2014 (H)
Equipamento |  |  | FONTE |  | UNID | COEFICIENTE |  | PREÇO UNITÁRIO |  | TOTAL
00010646 | ROLO COMPACTADOR VIBRATORIO DE UM CILINDRO, ACO LISO, POTENCIA 80 HP, PESO OPERACIONAL MAXIMO 8,1 T, IMPACTO DINAMICO 16,15/9,5 T, LARGURA TRABALHO 1,68 M |  | SINAPI |  | UN | 5.33e-05 |  | 499088.38 |  | 26.6014
[6 empty] | TOTAL Equipamento: |  |  |  | 26.6
[6 empty] | VALOR: |  |  |  | 26.6
89211 ROLO COMPACTADOR VIBRATÓRIO DE UM CILINDRO AÇO LISO, POTÊNCIA 80 HP, PESO OPERACIONAL MÁXIMO 8,1 T, IMPACTO DINÂMICO 16,15 / 9,5 T, LARGURA DE TRABALHO 1,68 M - JUROS. AF_06/2014 (H)
Equipamento |  |  | FONTE |  | UNID | COEFICIENTE |  | PREÇO UNITÁRIO |  | TOTAL
00010646 | ROLO COMPACTADOR VIBRATORIO DE UM CILINDRO, ACO LISO, POTENCIA 80 HP, PESO OPERACIONAL MAXIMO 8,1 T, IMPACTO DINAMICO 16,15/9,5 T, LARGURA TRABALHO 1,68 M |  | SINAPI |  | UN | 1.43e-05 |  | 499088.38 |  | 7.137
[6 empty] | TOTAL Equipamento: |  |  |  | 7.14
[6 empty] | VALOR: |  |  |  | 7.13
5674 ROLO COMPACTADOR VIBRATÓRIO DE UM CILINDRO AÇO LISO, POTÊNCIA 80 HP, PESO OPERACIONAL MÁXIMO 8,1 T, IMPACTO DINÂMICO 16,15 / 9,5 T, LARGURA DE TRABALHO 1,68 M - MANUTENÇÃO. AF_06/2014 (H)
Equipamento |  |  | FONTE |  | UNID | COEFICIENTE |  | PREÇO UNITÁRIO |  | TOTAL
00010646 | ROLO COMPACTADOR VIBRATORIO DE UM CILINDRO, ACO LISO, POTENCIA 80 HP, PESO OPERACIONAL MAXIMO 8,1 T, IMPACTO DINAMICO 16,15/9,5 T, LARGURA TRABALHO 1,68 M |  | SINAPI |  | UN | 6.67e-05 |  | 499088.38 |  | 33.2892
[6 empty] | TOTAL Equipamento: |  |  |  | 33.29
[6 empty] | VALOR: |  |  |  | 33.28
53788 ROLO COMPACTADOR VIBRATÓRIO DE UM CILINDRO AÇO LISO, POTÊNCIA 80 HP, PESO OPERACIONAL MÁXIMO 8,1 T, IMPACTO DINÂMICO 16,15 / 9,5 T, LARGURA DE TRABALHO 1,68 M - MATERIAIS NA OPERAÇÃO. AF_06/2014 (H)
Material |  |  | FONTE |  | UNID | COEFICIENTE |  | PREÇO UNITÁRIO |  | TOTAL
00004221 | OLEO DIESEL COMBUSTIVEL COMUM METROPOLITANO S-10 OU S-500 |  | SINAPI |  | L | 9.55 |  | 6.32 |  | 60.356
[6 empty] | TOTAL Material: |  |  |  | 60.36
[6 empty] | VALOR: |  |  |  | 60.35
91693 SERRA CIRCULAR DE BANCADA COM MOTOR ELÉTRICO POTÊNCIA DE 5HP, COM COIFA PARA DISCO 10" - CHI DIURNO. AF_08/2015 (CHI)
Mão de Obra com Encargos Complementares |  |  | FONTE |  | UNID | COEFICIENTE |  | PREÇO UNITÁRIO |  | TOTAL
88297 | OPERADOR DE MÁQUINAS E EQUIPAMENTOS COM ENCARGOS COMPLEMENTARES |  | SINAPI |  | H | 1 |  | 24.34 |  | 24.34
[6 empty] | TOTAL Mão de Obra com Encargos Complementares: |  |  |  | 24.34
Serviço |  |  | FONTE |  | UNID | COEFICIENTE |  | PREÇO UNITÁRIO |  | TOTAL
91688 | SERRA CIRCULAR DE BANCADA COM MOTOR ELÉTRICO POTÊNCIA DE 5HP, COM COIFA PARA DISCO 10" - DEPRECIAÇÃO. AF_08/2015 |  | SINAPI |  | H | 1 |  | 0.1 |  | 0.1
91689 | SERRA CIRCULAR DE BANCADA COM MOTOR ELÉTRICO POTÊNCIA DE 5HP, COM COIFA PARA DISCO 10" - JUROS. AF_08/2015 |  | SINAPI |  | H | 1 |  | 0.02 |  | 0.02
[6 empty] | TOTAL Serviço: |  |  |  | 0.12
[6 empty] | VALOR: |  |  |  | 24.46
91692 SERRA CIRCULAR DE BANCADA COM MOTOR ELÉTRICO POTÊNCIA DE 5HP, COM COIFA PARA DISCO 10" - CHP DIURNO. AF_08/2015 (CHP)
Mão de Obra com Encargos Complementares |  |  | FONTE |  | UNID | COEFICIENTE |  | PREÇO UNITÁRIO |  | TOTAL
88297 | OPERADOR DE MÁQUINAS E EQUIPAMENTOS COM ENCARGOS COMPLEMENTARES |  | SINAPI |  | H | 1 |  | 24.34 |  | 24.34
[6 empty] | TOTAL Mão de Obra com Encargos Complementares: |  |  |  | 24.34
Serviço |  |  | FONTE |  | UNID | COEFICIENTE |  | PREÇO UNITÁRIO |  | TOTAL
91688 | SERRA CIRCULAR DE BANCADA COM MOTOR ELÉTRICO POTÊNCIA DE 5HP, COM COIFA PARA DISCO 10" - DEPRECIAÇÃO. AF_08/2015 |  | SINAPI |  | H | 1 |  | 0.1 |  | 0.1
91689 | SERRA CIRCULAR DE BANCADA COM MOTOR ELÉTRICO POTÊNCIA DE 5HP, COM COIFA PARA DISCO 10" - JUROS. AF_08/2015 |  | SINAPI |  | H | 1 |  | 0.02 |  | 0.02
91690 | SERRA CIRCULAR DE BANCADA COM MOTOR ELÉTRICO POTÊNCIA DE 5HP, COM COIFA PARA DISCO 10" - MANUTENÇÃO. AF_08/2015 |  | SINAPI |  | H | 1 |  | 0.07 |  | 0.07
91691 | SERRA CIRCULAR DE BANCADA COM MOTOR ELÉTRICO POTÊNCIA DE 5HP, COM COIFA PARA DISCO 10" - MATERIAIS NA OPERAÇÃO. AF_08/2015 |  | SINAPI |  | H | 1 |  | 1.33 |  | 1.33
[6 empty] | TOTAL Serviço: |  |  |  | 1.52
[6 empty] | VALOR: |  |  |  | 25.86
91688 SERRA CIRCULAR DE BANCADA COM MOTOR ELÉTRICO POTÊNCIA DE 5HP, COM COIFA PARA DISCO 10" - DEPRECIAÇÃO. AF_08/2015 (H)
Equipamento |  |  | FONTE |  | UNID | COEFICIENTE |  | PREÇO UNITÁRIO |  | TOTAL
00014618 | SERRA CIRCULAR DE BANCADA COM MOTOR ELETRICO, POTENCIA DE *1600* W, PARA DISCO DE DIAMETRO DE 10" (250 MM) |  | SINAPI |  | UN | 7.2e-05 |  | 1412.18 |  | 0.10168
[6 empty] | TOTAL Equipamento: |  |  |  | 0.1
[6 empty] | VALOR: |  |  |  | 0.1
91689 SERRA CIRCULAR DE BANCADA COM MOTOR ELÉTRICO POTÊNCIA DE 5HP, COM COIFA PARA DISCO 10" - JUROS. AF_08/2015 (H)
Equipamento |  |  | FONTE |  | UNID | COEFICIENTE |  | PREÇO UNITÁRIO |  | TOTAL
00014618 | SERRA CIRCULAR DE BANCADA COM MOTOR ELETRICO, POTENCIA DE *1600* W, PARA DISCO DE DIAMETRO DE 10" (250 MM) |  | SINAPI |  | UN | 1.48e-05 |  | 1412.18 |  | 0.0209
[6 empty] | TOTAL Equipamento: |  |  |  | 0.02
[6 empty] | VALOR: |  |  |  | 0.02
91690 SERRA CIRCULAR DE BANCADA COM MOTOR ELÉTRICO POTÊNCIA DE 5HP, COM COIFA PARA DISCO 10" - MANUTENÇÃO. AF_08/2015 (H)
Equipamento |  |  | FONTE |  | UNID | COEFICIENTE |  | PREÇO UNITÁRIO |  | TOTAL
00014618 | SERRA CIRCULAR DE BANCADA COM MOTOR ELETRICO, POTENCIA DE *1600* W, PARA DISCO DE DIAMETRO DE 10" (250 MM) |  | SINAPI |  | UN | 5e-05 |  | 1412.18 |  | 0.070609
[6 empty] | TOTAL Equipamento: |  |  |  | 0.07
[6 empty] | VALOR: |  |  |  | 0.07
91691 SERRA CIRCULAR DE BANCADA COM MOTOR ELÉTRICO POTÊNCIA DE 5HP, COM COIFA PARA DISCO 10" - MATERIAIS NA OPERAÇÃO. AF_08/2015 (H)
Especiais |  |  | FONTE |  | UNID | COEFICIENTE |  | PREÇO UNITÁRIO |  | TOTAL
00002705 | ENERGIA ELETRICA ATE 2000 KWH INDUSTRIAL, SEM DEMANDA |  | SINAPI |  | KWH | 1.36 |  | 0.98 |  | 1.3328
[6 empty] | TOTAL Especiais: |  |  |  | 1.33
[6 empty] | VALOR: |  |  |  | 1.33
88315 SERRALHEIRO COM ENCARGOS COMPLEMENTARES (H)
Encargos Complementares |  |  | FONTE |  | UNID | COEFICIENTE |  | PREÇO UNITÁRIO |  | TOTAL
00037370 | ALIMENTACAO - HORISTA (COLETADO CAIXA - ENCARGOS COMPLEMENTARES) |  | SINAPI |  | H | 1 |  | 2.79 |  | 2.79
00043489 | EPI - FAMILIA PEDREIRO - HORISTA (ENCARGOS COMPLEMENTARES - COLETADO CAIXA) |  | SINAPI |  | H | 1 |  | 1.31 |  | 1.31
00037372 | EXAMES - HORISTA (COLETADO CAIXA - ENCARGOS COMPLEMENTARES) |  | SINAPI |  | H | 1 |  | 1.43 |  | 1.43
00043465 | FERRAMENTAS - FAMILIA PEDREIRO - HORISTA (ENCARGOS COMPLEMENTARES - COLETADO CAIXA) |  | SINAPI |  | H | 1 |  | 0.78 |  | 0.78
00037373 | SEGURO - HORISTA (COLETADO CAIXA - ENCARGOS COMPLEMENTARES) |  | SINAPI |  | H | 1 |  | 0.08 |  | 0.08
00037371 | TRANSPORTE - HORISTA (COLETADO CAIXA - ENCARGOS COMPLEMENTARES) |  | SINAPI |  | H | 1 |  | 0.54 |  | 0.54
[6 empty] | TOTAL Encargos Complementares: |  |  |  | 6.93
Mão de Obra |  |  | FONTE |  | UNID | COEFICIENTE |  | PREÇO UNITÁRIO |  | TOTAL
00006110 | SERRALHEIRO (HORISTA) |  | SINAPI |  | H | 1 |  | 20.97 |  | 20.97
[6 empty] | TOTAL Mão de Obra: |  |  |  | 20.97
Serviço |  |  | FONTE |  | UNID | COEFICIENTE |  | PREÇO UNITÁRIO |  | TOTAL
95377 | CURSO DE CAPACITAÇÃO PARA SERRALHEIRO (ENCARGOS COMPLEMENTARES) - HORISTA |  | SINAPI |  | H | 1 |  | 0.24 |  | 0.24
[6 empty] | TOTAL Serviço: |  |  |  | 0.24
[6 empty] | VALOR: |  |  |  | 28.14
88316 SERVENTE COM ENCARGOS COMPLEMENTARES (H)
Encargos Complementares |  |  | FONTE |  | UNID | COEFICIENTE |  | PREÇO UNITÁRIO |  | TOTAL
00037370 | ALIMENTACAO - HORISTA (COLETADO CAIXA - ENCARGOS COMPLEMENTARES) |  | SINAPI |  | H | 1 |  | 2.79 |  | 2.79
00043491 | EPI - FAMILIA SERVENTE - HORISTA (ENCARGOS COMPLEMENTARES - COLETADO CAIXA) |  | SINAPI |  | H | 1 |  | 1.39 |  | 1.39
00037372 | EXAMES - HORISTA (COLETADO CAIXA - ENCARGOS COMPLEMENTARES) |  | SINAPI |  | H | 1 |  | 1.43 |  | 1.43
00043467 | FERRAMENTAS - FAMILIA SERVENTE - HORISTA (ENCARGOS COMPLEMENTARES - COLETADO CAIXA) |  | SINAPI |  | H | 1 |  | 0.61 |  | 0.61
00037373 | SEGURO - HORISTA (COLETADO CAIXA - ENCARGOS COMPLEMENTARES) |  | SINAPI |  | H | 1 |  | 0.08 |  | 0.08
00037371 | TRANSPORTE - HORISTA (COLETADO CAIXA - ENCARGOS COMPLEMENTARES) |  | SINAPI |  | H | 1 |  | 0.54 |  | 0.54
[6 empty] | TOTAL Encargos Complementares: |  |  |  | 6.84
Mão de Obra |  |  | FONTE |  | UNID | COEFICIENTE |  | PREÇO UNITÁRIO |  | TOTAL
00006111 | SERVENTE DE OBRAS (HORISTA) |  | SINAPI |  | H | 1 |  | 15.78 |  | 15.78
[6 empty] | TOTAL Mão de Obra: |  |  |  | 15.78
Serviço |  |  | FONTE |  | UNID | COEFICIENTE |  | PREÇO UNITÁRIO |  | TOTAL
95378 | CURSO DE CAPACITAÇÃO PARA SERVENTE (ENCARGOS COMPLEMENTARES) - HORISTA |  | SINAPI |  | H | 1 |  | 0.33 |  | 0.33
[6 empty] | TOTAL Serviço: |  |  |  | 0.33
[6 empty] | VALOR: |  |  |  | 22.95
88317 SOLDADOR COM ENCARGOS COMPLEMENTARES (H)
Encargos Complementares |  |  | FONTE |  | UNID | COEFICIENTE |  | PREÇO UNITÁRIO |  | TOTAL
00037370 | ALIMENTACAO - HORISTA (COLETADO CAIXA - ENCARGOS COMPLEMENTARES) |  | SINAPI |  | H | 1 |  | 2.79 |  | 2.79
00043492 | EPI - FAMILIA SOLDADOR - HORISTA (ENCARGOS COMPLEMENTARES - COLETADO CAIXA) |  | SINAPI |  | H | 1 |  | 1.82 |  | 1.82
00037372 | EXAMES - HORISTA (COLETADO CAIXA - ENCARGOS COMPLEMENTARES) |  | SINAPI |  | H | 1 |  | 1.43 |  | 1.43
00043468 | FERRAMENTAS - FAMILIA SOLDADOR - HORISTA (ENCARGOS COMPLEMENTARES - COLETADO CAIXA) |  | SINAPI |  | H | 1 |  | 1.21 |  | 1.21
00037373 | SEGURO - HORISTA (COLETADO CAIXA - ENCARGOS COMPLEMENTARES) |  | SINAPI |  | H | 1 |  | 0.08 |  | 0.08
00037371 | TRANSPORTE - HORISTA (COLETADO CAIXA - ENCARGOS COMPLEMENTARES) |  | SINAPI |  | H | 1 |  | 0.54 |  | 0.54
[6 empty] | TOTAL Encargos Complementares: |  |  |  | 7.87
Mão de Obra |  |  | FONTE |  | UNID | COEFICIENTE |  | PREÇO UNITÁRIO |  | TOTAL
00006160 | SOLDADOR (HORISTA) |  | SINAPI |  | H | 1 |  | 20.97 |  | 20.97
[6 empty] | TOTAL Mão de Obra: |  |  |  | 20.97
Serviço |  |  | FONTE |  | UNID | COEFICIENTE |  | PREÇO UNITÁRIO |  | TOTAL
95379 | CURSO DE CAPACITAÇÃO PARA SOLDADOR (ENCARGOS COMPLEMENTARES) - HORISTA |  | SINAPI |  | H | 1 |  | 0.24 |  | 0.24
[6 empty] | TOTAL Serviço: |  |  |  | 0.24
[6 empty] | VALOR: |  |  |  | 29.08
89032 TRATOR DE ESTEIRAS, POTÊNCIA 100 HP, PESO OPERACIONAL 9,4 T, COM LÂMINA 2,19 M3 - CHP DIURNO. AF_06/2014 (CHP)
Mão de Obra com Encargos Complementares |  |  | FONTE |  | UNID | COEFICIENTE |  | PREÇO UNITÁRIO |  | TOTAL
88324 | TRATORISTA COM ENCARGOS COMPLEMENTARES |  | SINAPI |  | H | 1 |  | 24.34 |  | 24.34
[6 empty] | TOTAL Mão de Obra com Encargos Complementares: |  |  |  | 24.34
Serviço |  |  | FONTE |  | UNID | COEFICIENTE |  | PREÇO UNITÁRIO |  | TOTAL
89029 | TRATOR DE ESTEIRAS, POTÊNCIA 100 HP, PESO OPERACIONAL 9,4 T, COM LÂMINA 2,19 M3 - DEPRECIAÇÃO. AF_06/2014 |  | SINAPI |  | H | 1 |  | 33.58 |  | 33.58
89030 | TRATOR DE ESTEIRAS, POTÊNCIA 100 HP, PESO OPERACIONAL 9,4 T, COM LÂMINA 2,19 M3 - JUROS. AF_06/2014 |  | SINAPI |  | H | 1 |  | 14.79 |  | 14.79
5724 | TRATOR DE ESTEIRAS, POTÊNCIA 100 HP, PESO OPERACIONAL 9,4 T, COM LÂMINA 2,19 M3 - MANUTENÇÃO. AF_06/2014 |  | SINAPI |  | H | 1 |  | 60.04 |  | 60.04
53817 | TRATOR DE ESTEIRAS, POTÊNCIA 100 HP, PESO OPERACIONAL 9,4 T, COM LÂMINA 2,19 M3 - MATERIAIS NA OPERAÇÃO. AF_06/2014 |  | SINAPI |  | H | 1 |  | 65.98 |  | 65.98
[6 empty] | TOTAL Serviço: |  |  |  | 174.39
[6 empty] | VALOR: |  |  |  | 198.73
89029 TRATOR DE ESTEIRAS, POTÊNCIA 100 HP, PESO OPERACIONAL 9,4 T, COM LÂMINA 2,19 M3 - DEPRECIAÇÃO. AF_06/2014 (H)
Equipamento |  |  | FONTE |  | UNID | COEFICIENTE |  | PREÇO UNITÁRIO |  | TOTAL
00007622 | TRATOR DE ESTEIRAS, POTENCIA DE 100 HP, PESO OPERACIONAL DE 9,4 T, COM LAMINA COM CAPACIDADE DE 2,19 M3 |  | SINAPI |  | UN | 3.11e-05 |  | 1079918 |  | 33.5854
[6 empty] | TOTAL Equipamento: |  |  |  | 33.59
[6 empty] | VALOR: |  |  |  | 33.58
89030 TRATOR DE ESTEIRAS, POTÊNCIA 100 HP, PESO OPERACIONAL 9,4 T, COM LÂMINA 2,19 M3 - JUROS. AF_06/2014 (H)
Equipamento |  |  | FONTE |  | UNID | COEFICIENTE |  | PREÇO UNITÁRIO |  | TOTAL
00007622 | TRATOR DE ESTEIRAS, POTENCIA DE 100 HP, PESO OPERACIONAL DE 9,4 T, COM LAMINA COM CAPACIDADE DE 2,19 M3 |  | SINAPI |  | UN | 1.37e-05 |  | 1079918 |  | 14.7949
[6 empty] | TOTAL Equipamento: |  |  |  | 14.79
[6 empty] | VALOR: |  |  |  | 14.79
5724 TRATOR DE ESTEIRAS, POTÊNCIA 100 HP, PESO OPERACIONAL 9,4 T, COM LÂMINA 2,19 M3 - MANUTENÇÃO. AF_06/2014 (H)
Equipamento |  |  | FONTE |  | UNID | COEFICIENTE |  | PREÇO UNITÁRIO |  | TOTAL
00007622 | TRATOR DE ESTEIRAS, POTENCIA DE 100 HP, PESO OPERACIONAL DE 9,4 T, COM LAMINA COM CAPACIDADE DE 2,19 M3 |  | SINAPI |  | UN | 5.56e-05 |  | 1079918 |  | 60.0434
[6 empty] | TOTAL Equipamento: |  |  |  | 60.04
[6 empty] | VALOR: |  |  |  | 60.04
53817 TRATOR DE ESTEIRAS, POTÊNCIA 100 HP, PESO OPERACIONAL 9,4 T, COM LÂMINA 2,19 M3 - MATERIAIS NA OPERAÇÃO. AF_06/2014 (H)
Material |  |  | FONTE |  | UNID | COEFICIENTE |  | PREÇO UNITÁRIO |  | TOTAL
00004221 | OLEO DIESEL COMBUSTIVEL COMUM METROPOLITANO S-10 OU S-500 |  | SINAPI |  | L | 10.44 |  | 6.32 |  | 65.9808
[6 empty] | TOTAL Material: |  |  |  | 65.98
[6 empty] | VALOR: |  |  |  | 65.98
88324 TRATORISTA COM ENCARGOS COMPLEMENTARES (H)
Encargos Complementares |  |  | FONTE |  | UNID | COEFICIENTE |  | PREÇO UNITÁRIO |  | TOTAL
00037370 | ALIMENTACAO - HORISTA (COLETADO CAIXA - ENCARGOS COMPLEMENTARES) |  | SINAPI |  | H | 1 |  | 2.79 |  | 2.79
00043488 | EPI - FAMILIA OPERADOR ESCAVADEIRA - HORISTA (ENCARGOS COMPLEMENTARES - COLETADO CAIXA) |  | SINAPI |  | H | 1 |  | 0.89 |  | 0.89
00037372 | EXAMES - HORISTA (COLETADO CAIXA - ENCARGOS COMPLEMENTARES) |  | SINAPI |  | H | 1 |  | 1.43 |  | 1.43
00043464 | FERRAMENTAS - FAMILIA OPERADOR ESCAVADEIRA - HORISTA (ENCARGOS COMPLEMENTARES - COLETADO CAIXA) |  | SINAPI |  | H | 1 |  | 0.01 |  | 0.01
00037373 | SEGURO - HORISTA (COLETADO CAIXA - ENCARGOS COMPLEMENTARES) |  | SINAPI |  | H | 1 |  | 0.08 |  | 0.08
00037371 | TRANSPORTE - HORISTA (COLETADO CAIXA - ENCARGOS COMPLEMENTARES) |  | SINAPI |  | H | 1 |  | 0.54 |  | 0.54
[6 empty] | TOTAL Encargos Complementares: |  |  |  | 5.74
Mão de Obra |  |  | FONTE |  | UNID | COEFICIENTE |  | PREÇO UNITÁRIO |  | TOTAL
00004230 | OPERADOR DE MAQUINAS E TRATORES DIVERSOS - TERRAPLANAGEM (HORISTA) |  | SINAPI |  | H | 1 |  | 18.39 |  | 18.39
[6 empty] | TOTAL Mão de Obra: |  |  |  | 18.39
Serviço |  |  | FONTE |  | UNID | COEFICIENTE |  | PREÇO UNITÁRIO |  | TOTAL
95386 | CURSO DE CAPACITAÇÃO PARA TRATORISTA (ENCARGOS COMPLEMENTARES) - HORISTA |  | SINAPI |  | H | 1 |  | 0.21 |  | 0.21
[6 empty] | TOTAL Serviço: |  |  |  | 0.21
[6 empty] | VALOR: |  |  |  | 24.34
5914359 Transporte com caminhão basculante de 10 m³ - rodovia em leito natural (tkm)
EQUIPAMENTOS |  |  | QUANT | UTILIZAÇÃO |  | CUSTO OPERACIONAL |  |  |  | CUSTO HORÁRIO
|  |  |  | PROD | IMPR | PROD |  | IMPR
E9579 | Caminhão basculante com capacidade de 10 m³ - 210 kW |  | 1 | 1 | 0 | 304.4641 |  | 93.0929 |  | 304.4641
[6 empty] | TOTAL EQUIPAMENTOS: |  |  |  | 304.4641
[6 empty] | Custo Horário da Execução: |  |  |  | 304.4641
[6 empty] | Produção da Equipe: |  |  |  | 249
[6 empty] | Custo Unitário da Execução: |  |  |  | 1.2227
[6 empty] | Custo do FIC (0,01633): |  |  |  | 0.0199
[6 empty] | Custo Direto Total: |  |  |  | 1.2426
[6 empty] | VALOR: |  |  |  | 1.24
5914374 Transporte com caminhão basculante de 10 m³ - rodovia em revestimento primário (tkm)
EQUIPAMENTOS |  |  | QUANT | UTILIZAÇÃO |  | CUSTO OPERACIONAL |  |  |  | CUSTO HORÁRIO
|  |  |  | PROD | IMPR | PROD |  | IMPR
E9579 | Caminhão basculante com capacidade de 10 m³ - 210 kW |  | 1 | 1 | 0 | 304.4641 |  | 93.0929 |  | 304.4641
[6 empty] | TOTAL EQUIPAMENTOS: |  |  |  | 304.4641
[6 empty] | Custo Horário da Execução: |  |  |  | 304.4641
[6 empty] | Produção da Equipe: |  |  |  | 311.25
[6 empty] | Custo Unitário da Execução: |  |  |  | 0.9782
[6 empty] | Custo do FIC (0,01633): |  |  |  | 0.0159
[6 empty] | Custo Direto Total: |  |  |  | 0.9941
[6 empty] | VALOR: |  |  |  | 0.99
5914389 Transporte com caminhão basculante de 10 m³ - rodovia pavimentada (tkm)
EQUIPAMENTOS |  |  | QUANT | UTILIZAÇÃO |  | CUSTO OPERACIONAL |  |  |  | CUSTO HORÁRIO
|  |  |  | PROD | IMPR | PROD |  | IMPR
E9579 | Caminhão basculante com capacidade de 10 m³ - 210 kW |  | 1 | 1 | 0 | 304.4641 |  | 93.0929 |  | 304.4641
[6 empty] | TOTAL EQUIPAMENTOS: |  |  |  | 304.4641
[6 empty] | Custo Horário da Execução: |  |  |  | 304.4641
[6 empty] | Produção da Equipe: |  |  |  | 373.5
[6 empty] | Custo Unitário da Execução: |  |  |  | 0.8152
[6 empty] | Custo Direto Total: |  |  |  | 0.8152
[6 empty] | VALOR: |  |  |  | 0.82
5914449 Transporte com caminhão carroceria de 15 t - rodovia em leito natural (tkm)
EQUIPAMENTOS |  |  | QUANT | UTILIZAÇÃO |  | CUSTO OPERACIONAL |  |  |  | CUSTO HORÁRIO
|  |  |  | PROD | IMPR | PROD |  | IMPR
E9592 | Caminhão carroceria com capacidade de 15 t - 188 kW |  | 1 | 1 | 0 | 255.1571 |  | 76.3034 |  | 255.1571
[6 empty] | TOTAL EQUIPAMENTOS: |  |  |  | 255.1571
[6 empty] | Custo Horário da Execução: |  |  |  | 255.1571
[6 empty] | Produção da Equipe: |  |  |  | 248.59
[6 empty] | Custo Unitário da Execução: |  |  |  | 1.0264
[6 empty] | Custo do FIC (0,01633): |  |  |  | 0.0167
[6 empty] | Custo Direto Total: |  |  |  | 1.0431
[6 empty] | VALOR: |  |  |  | 1.04
5914464 Transporte com caminhão carroceria de 15 t - rodovia em revestimento primário (tkm)
EQUIPAMENTOS |  |  | QUANT | UTILIZAÇÃO |  | CUSTO OPERACIONAL |  |  |  | CUSTO HORÁRIO
|  |  |  | PROD | IMPR | PROD |  | IMPR
E9592 | Caminhão carroceria com capacidade de 15 t - 188 kW |  | 1 | 1 | 0 | 255.1571 |  | 76.3034 |  | 255.1571
[6 empty] | TOTAL EQUIPAMENTOS: |  |  |  | 255.1571
[6 empty] | Custo Horário da Execução: |  |  |  | 255.1571
[6 empty] | Produção da Equipe: |  |  |  | 310.73
[6 empty] | Custo Unitário da Execução: |  |  |  | 0.8212
[6 empty] | Custo do FIC (0,01633): |  |  |  | 0.0134
[6 empty] | Custo Direto Total: |  |  |  | 0.8346
[6 empty] | VALOR: |  |  |  | 0.83
5914479 Transporte com caminhão carroceria de 15 t - rodovia pavimentada (tkm)
EQUIPAMENTOS |  |  | QUANT | UTILIZAÇÃO |  | CUSTO OPERACIONAL |  |  |  | CUSTO HORÁRIO
|  |  |  | PROD | IMPR | PROD |  | IMPR
E9592 | Caminhão carroceria com capacidade de 15 t - 188 kW |  | 1 | 1 | 0 | 255.1571 |  | 76.3034 |  | 255.1571
[6 empty] | TOTAL EQUIPAMENTOS: |  |  |  | 255.1571
[6 empty] | Custo Horário da Execução: |  |  |  | 255.1571
[6 empty] | Produção da Equipe: |  |  |  | 372.88
[6 empty] | Custo Unitário da Execução: |  |  |  | 0.6843
[6 empty] | Custo Direto Total: |  |  |  | 0.6843
[6 empty] | VALOR: |  |  |  | 0.68
95122 USINA MISTURADORA DE SOLOS, CAPACIDADE DE 200 A 500 TON/H, POTENCIA 75KW - CHI DIURNO. AF_07/2016 (CHI)
Mão de Obra com Encargos Complementares |  |  | FONTE |  | UNID | COEFICIENTE |  | PREÇO UNITÁRIO |  | TOTAL
88304 | OPERADOR DE USINA DE ASFALTO, DE SOLOS OU DE CONCRETO COM ENCARGOS COMPLEMENTARES |  | SINAPI |  | H | 1 |  | 29.08 |  | 29.08
88316 | SERVENTE COM ENCARGOS COMPLEMENTARES |  | SINAPI |  | H | 4 |  | 22.95 |  | 91.8
[6 empty] | TOTAL Mão de Obra com Encargos Complementares: |  |  |  | 120.88
Serviço |  |  | FONTE |  | UNID | COEFICIENTE |  | PREÇO UNITÁRIO |  | TOTAL
95118 | USINA MISTURADORA DE SOLOS, CAPACIDADE DE 200 A 500 TON/H, POTENCIA 75KW - DEPRECIAÇÃO. AF_07/2016 |  | SINAPI |  | H | 1 |  | 74.59 |  | 74.59
95119 | USINA MISTURADORA DE SOLOS, CAPACIDADE DE 200 A 500 TON/H, POTENCIA 75KW - JUROS. AF_07/2016 |  | SINAPI |  | H | 1 |  | 23.01 |  | 23.01
[6 empty] | TOTAL Serviço: |  |  |  | 97.6
[6 empty] | VALOR: |  |  |  | 218.48
95121 USINA MISTURADORA DE SOLOS, CAPACIDADE DE 200 A 500 TON/H, POTENCIA 75KW - CHP DIURNO. AF_07/2016 (CHP)
Mão de Obra com Encargos Complementares |  |  | FONTE |  | UNID | COEFICIENTE |  | PREÇO UNITÁRIO |  | TOTAL
88304 | OPERADOR DE USINA DE ASFALTO, DE SOLOS OU DE CONCRETO COM ENCARGOS COMPLEMENTARES |  | SINAPI |  | H | 1 |  | 29.08 |  | 29.08
88316 | SERVENTE COM ENCARGOS COMPLEMENTARES |  | SINAPI |  | H | 4 |  | 22.95 |  | 91.8
[6 empty] | TOTAL Mão de Obra com Encargos Complementares: |  |  |  | 120.88
Serviço |  |  | FONTE |  | UNID | COEFICIENTE |  | PREÇO UNITÁRIO |  | TOTAL
95118 | USINA MISTURADORA DE SOLOS, CAPACIDADE DE 200 A 500 TON/H, POTENCIA 75KW - DEPRECIAÇÃO. AF_07/2016 |  | SINAPI |  | H | 1 |  | 74.59 |  | 74.59
95119 | USINA MISTURADORA DE SOLOS, CAPACIDADE DE 200 A 500 TON/H, POTENCIA 75KW - JUROS. AF_07/2016 |  | SINAPI |  | H | 1 |  | 23.01 |  | 23.01
5707 | USINA MISTURADORA DE SOLOS, CAPACIDADE DE 200 A 500 TON/H, POTENCIA 75KW - MANUTENÇÃO. AF_07/2016 |  | SINAPI |  | H | 1 |  | 81.61 |  | 81.61
95120 | USINA MISTURADORA DE SOLOS, CAPACIDADE DE 200 A 500 TON/H, POTENCIA 75KW - MATERIAIS NA OPERAÇÃO. AF_07/2016 |  | SINAPI |  | H | 1 |  | 62.47 |  | 62.47
[6 empty] | TOTAL Serviço: |  |  |  | 241.68
[6 empty] | VALOR: |  |  |  | 362.56
95118 USINA MISTURADORA DE SOLOS, CAPACIDADE DE 200 A 500 TON/H, POTENCIA 75KW - DEPRECIAÇÃO. AF_07/2016 (H)
Equipamento |  |  | FONTE |  | UNID | COEFICIENTE |  | PREÇO UNITÁRIO |  | TOTAL
00009921 | USINA MISTURADORA DE SOLOS, DOSADORES TRIPLOS, CALHA VIBRATORIA CAPACIDADE DE 200 A 500 T/H, POTENCIA DE 75 KW |  | SINAPI |  | UN | 4.57e-05 |  | 1632328.1 |  | 74.5974
[6 empty] | TOTAL Equipamento: |  |  |  | 74.6
[6 empty] | VALOR: |  |  |  | 74.59
95119 USINA MISTURADORA DE SOLOS, CAPACIDADE DE 200 A 500 TON/H, POTENCIA 75KW - JUROS. AF_07/2016 (H)
Equipamento |  |  | FONTE |  | UNID | COEFICIENTE |  | PREÇO UNITÁRIO |  | TOTAL
00009921 | USINA MISTURADORA DE SOLOS, DOSADORES TRIPLOS, CALHA VIBRATORIA CAPACIDADE DE 200 A 500 T/H, POTENCIA DE 75 KW |  | SINAPI |  | UN | 1.41e-05 |  | 1632328.1 |  | 23.0158
[6 empty] | TOTAL Equipamento: |  |  |  | 23.02
[6 empty] | VALOR: |  |  |  | 23.01
5707 USINA MISTURADORA DE SOLOS, CAPACIDADE DE 200 A 500 TON/H, POTENCIA 75KW - MANUTENÇÃO. AF_07/2016 (H)
Equipamento |  |  | FONTE |  | UNID | COEFICIENTE |  | PREÇO UNITÁRIO |  | TOTAL
00009921 | USINA MISTURADORA DE SOLOS, DOSADORES TRIPLOS, CALHA VIBRATORIA CAPACIDADE DE 200 A 500 T/H, POTENCIA DE 75 KW |  | SINAPI |  | UN | 5e-05 |  | 1632328.1 |  | 81.6164
[6 empty] | TOTAL Equipamento: |  |  |  | 81.62
[6 empty] | VALOR: |  |  |  | 81.61
95120 USINA MISTURADORA DE SOLOS, CAPACIDADE DE 200 A 500 TON/H, POTENCIA 75KW - MATERIAIS NA OPERAÇÃO. AF_07/2016 (H)
Especiais |  |  | FONTE |  | UNID | COEFICIENTE |  | PREÇO UNITÁRIO |  | TOTAL
00002705 | ENERGIA ELETRICA ATE 2000 KWH INDUSTRIAL, SEM DEMANDA |  | SINAPI |  | KWH | 63.75 |  | 0.98 |  | 62.475
[6 empty] | TOTAL Especiais: |  |  |  | 62.48
[6 empty] | VALOR: |  |  |  | 62.47
96393 USINAGEM DE BRITA GRADUADA SIMPLES. AF_03/2020 (M3)
Equipamento Custo Horário |  |  | FONTE |  | UNID | COEFICIENTE |  | PREÇO UNITÁRIO |  | TOTAL
93427 | GRUPO GERADOR ESTACIONÁRIO, POTÊNCIA 150 KVA, MOTOR A DIESEL- CHP DIURNO. AF_03/2016 |  | SINAPI |  | CHP | 0.0063 |  | 183.74 |  | 1.1576
5942 | PÁ CARREGADEIRA SOBRE RODAS, POTÊNCIA LÍQUIDA 128 HP, CAPACIDADE DA CAÇAMBA 1,7 A 2,8 M3, PESO OPERACIONAL 11632 KG - CHI DIURNO. AF_06/2014 |  | SINAPI |  | CHI | 0.0042 |  | 72.31 |  | 0.3037
5940 | PÁ CARREGADEIRA SOBRE RODAS, POTÊNCIA LÍQUIDA 128 HP, CAPACIDADE DA CAÇAMBA 1,7 A 2,8 M3, PESO OPERACIONAL 11632 KG - CHP DIURNO. AF_06/2014 |  | SINAPI |  | CHP | 0.012 |  | 167.14 |  | 2.0057
95122 | USINA MISTURADORA DE SOLOS, CAPACIDADE DE 200 A 500 TON/H, POTENCIA 75KW - CHI DIURNO. AF_07/2016 |  | SINAPI |  | CHI | 0.0018 |  | 218.48 |  | 0.39326
95121 | USINA MISTURADORA DE SOLOS, CAPACIDADE DE 200 A 500 TON/H, POTENCIA 75KW - CHP DIURNO. AF_07/2016 |  | SINAPI |  | CHP | 0.0063 |  | 362.56 |  | 2.2841
[6 empty] | TOTAL Equipamento Custo Horário: |  |  |  | 6.14
Material |  |  | FONTE |  | UNID | COEFICIENTE |  | PREÇO UNITÁRIO |  | TOTAL
00004720 | PEDRA BRITADA N. 0, OU PEDRISCO (4,8 A 9,5 MM) POSTO PEDREIRA/FORNECEDOR, SEM FRETE |  | SINAPI |  | M3 | 0.5308 |  | 116.15 |  | 61.6524
00004721 | PEDRA BRITADA N. 1 (9,5 A 19 MM) POSTO PEDREIRA/FORNECEDOR, SEM FRETE |  | SINAPI |  | M3 | 0.147 |  | 100.61 |  | 14.7897
00004718 | PEDRA BRITADA N. 2 (19 A 38 MM) POSTO PEDREIRA/FORNECEDOR, SEM FRETE |  | SINAPI |  | M3 | 0.2606 |  | 101.14 |  | 26.3571
00004741 | PO DE PEDRA (POSTO PEDREIRA/FORNECEDOR, SEM FRETE) |  | SINAPI |  | M3 | 0.5283 |  | 95.03 |  | 50.2043
[6 empty] | TOTAL Material: |  |  |  | 153
Mão de Obra com Encargos Complementares |  |  | FONTE |  | UNID | COEFICIENTE |  | PREÇO UNITÁRIO |  | TOTAL
90776 | ENCARREGADO GERAL COM ENCARGOS COMPLEMENTARES |  | SINAPI |  | H | 0.0081 |  | 36.19 |  | 0.29314
88316 | SERVENTE COM ENCARGOS COMPLEMENTARES |  | SINAPI |  | H | 0.0162 |  | 22.95 |  | 0.37179
[6 empty] | TOTAL Mão de Obra com Encargos Complementares: |  |  |  | 0.66
[6 empty] | VALOR: |  |  |  | 159.76
90587 VIBRADOR DE IMERSÃO, DIÂMETRO DE PONTEIRA 45MM, MOTOR ELÉTRICO TRIFÁSICO POTÊNCIA DE 2 CV - CHI DIURNO. AF_06/2015 (CHI)
Serviço |  |  | FONTE |  | UNID | COEFICIENTE |  | PREÇO UNITÁRIO |  | TOTAL
90582 | VIBRADOR DE IMERSÃO, DIÂMETRO DE PONTEIRA 45MM, MOTOR ELÉTRICO TRIFÁSICO POTÊNCIA DE 2 CV - DEPRECIAÇÃO. AF_06/2015 |  | SINAPI |  | H | 1 |  | 0.43 |  | 0.43
90583 | VIBRADOR DE IMERSÃO, DIÂMETRO DE PONTEIRA 45MM, MOTOR ELÉTRICO TRIFÁSICO POTÊNCIA DE 2 CV - JUROS. AF_06/2015 |  | SINAPI |  | H | 1 |  | 0.1 |  | 0.1
[6 empty] | TOTAL Serviço: |  |  |  | 0.53
[6 empty] | VALOR: |  |  |  | 0.53
90586 VIBRADOR DE IMERSÃO, DIÂMETRO DE PONTEIRA 45MM, MOTOR ELÉTRICO TRIFÁSICO POTÊNCIA DE 2 CV - CHP DIURNO. AF_06/2015 (CHP)
Serviço |  |  | FONTE |  | UNID | COEFICIENTE |  | PREÇO UNITÁRIO |  | TOTAL
90582 | VIBRADOR DE IMERSÃO, DIÂMETRO DE PONTEIRA 45MM, MOTOR ELÉTRICO TRIFÁSICO POTÊNCIA DE 2 CV - DEPRECIAÇÃO. AF_06/2015 |  | SINAPI |  | H | 1 |  | 0.43 |  | 0.43
90583 | VIBRADOR DE IMERSÃO, DIÂMETRO DE PONTEIRA 45MM, MOTOR ELÉTRICO TRIFÁSICO POTÊNCIA DE 2 CV - JUROS. AF_06/2015 |  | SINAPI |  | H | 1 |  | 0.1 |  | 0.1
90584 | VIBRADOR DE IMERSÃO, DIÂMETRO DE PONTEIRA 45MM, MOTOR ELÉTRICO TRIFÁSICO POTÊNCIA DE 2 CV - MANUTENÇÃO. AF_06/2015 |  | SINAPI |  | H | 1 |  | 0.33 |  | 0.33
90585 | VIBRADOR DE IMERSÃO, DIÂMETRO DE PONTEIRA 45MM, MOTOR ELÉTRICO TRIFÁSICO POTÊNCIA DE 2 CV - MATERIAIS NA OPERAÇÃO. AF_06/2015 |  | SINAPI |  | H | 1 |  | 0.5 |  | 0.5
[6 empty] | TOTAL Serviço: |  |  |  | 1.36
[6 empty] | VALOR: |  |  |  | 1.36
90582 VIBRADOR DE IMERSÃO, DIÂMETRO DE PONTEIRA 45MM, MOTOR ELÉTRICO TRIFÁSICO POTÊNCIA DE 2 CV - DEPRECIAÇÃO. AF_06/2015 (H)
Equipamento |  |  | FONTE |  | UNID | COEFICIENTE |  | PREÇO UNITÁRIO |  | TOTAL
00013896 | VIBRADOR DE IMERSAO, DIAMETRO DA PONTEIRA DE *45* MM, COM MOTOR ELETRICO TRIFASICO DE 2 HP (2 CV) |  | SINAPI |  | UN | 0.000128 |  | 3390.99 |  | 0.43405
[6 empty] | TOTAL Equipamento: |  |  |  | 0.43
[6 empty] | VALOR: |  |  |  | 0.43
90583 VIBRADOR DE IMERSÃO, DIÂMETRO DE PONTEIRA 45MM, MOTOR ELÉTRICO TRIFÁSICO POTÊNCIA DE 2 CV - JUROS. AF_06/2015 (H)
Equipamento |  |  | FONTE |  | UNID | COEFICIENTE |  | PREÇO UNITÁRIO |  | TOTAL
00013896 | VIBRADOR DE IMERSAO, DIAMETRO DA PONTEIRA DE *45* MM, COM MOTOR ELETRICO TRIFASICO DE 2 HP (2 CV) |  | SINAPI |  | UN | 2.96e-05 |  | 3390.99 |  | 0.10037
[6 empty] | TOTAL Equipamento: |  |  |  | 0.1
[6 empty] | VALOR: |  |  |  | 0.1
90584 VIBRADOR DE IMERSÃO, DIÂMETRO DE PONTEIRA 45MM, MOTOR ELÉTRICO TRIFÁSICO POTÊNCIA DE 2 CV - MANUTENÇÃO. AF_06/2015 (H)
Equipamento |  |  | FONTE |  | UNID | COEFICIENTE |  | PREÇO UNITÁRIO |  | TOTAL
00013896 | VIBRADOR DE IMERSAO, DIAMETRO DA PONTEIRA DE *45* MM, COM MOTOR ELETRICO TRIFASICO DE 2 HP (2 CV) |  | SINAPI |  | UN | 0.0001 |  | 3390.99 |  | 0.3391
[6 empty] | TOTAL Equipamento: |  |  |  | 0.34
[6 empty] | VALOR: |  |  |  | 0.33
90585 VIBRADOR DE IMERSÃO, DIÂMETRO DE PONTEIRA 45MM, MOTOR ELÉTRICO TRIFÁSICO POTÊNCIA DE 2 CV - MATERIAIS NA OPERAÇÃO. AF_06/2015 (H)
Especiais |  |  | FONTE |  | UNID | COEFICIENTE |  | PREÇO UNITÁRIO |  | TOTAL
00002705 | ENERGIA ELETRICA ATE 2000 KWH INDUSTRIAL, SEM DEMANDA |  | SINAPI |  | KWH | 0.52 |  | 0.98 |  | 0.5096
[6 empty] | TOTAL Especiais: |  |  |  | 0.51
[6 empty] | VALOR: |  |  |  | 0.5

## CURVA ABC SERVICOS
CÓDIGO | DESCRIÇÃO | FONTE | TIPO | UNIDADE | QUANTIDADE | PREÇO UNITÁRIO | PREÇO TOTAL | % | ACUMUL. % | CL
101169 | EXECUÇÃO DE PAVIMENTO EM PARALELEPÍPEDOS, REJUNTAMENTO COM ARGAMASSA TRAÇO 1:3 (CIMENTO E AREIA). AF_05/2020 | SINAPI | Serviço | M2 | 1565.48 | 103.91 | 162669.0268 | 14.3139 | 14.3139 | A
COM-57389245-PMSLM | CANALETA DE DRENAGEM EM CONCRETO, DIMENSÕES INTERNAS 40 X 50CM, COM TAMPA DE CONCRETO, INCLUSIVE ESCAVAÇÃO MANUAL | Composições | Serviço | M | 130 | 869.22 | 112998.6 | 9.9432 | 24.2572 | A
CP-C0074-PMSLM | ALVENARIA DE TIJOLO CERÂMICO FURADO (9x19x19)cm C/ARGAMASSA MISTA DE CAL HIDRATADA ESP=20 cm (FONTE: SEINFRA - CE - C0074) | Composições | Serviço | M2 | 541.03 | 166.01 | 89816.3903 | 7.9033 | 32.1605 | A
94273 | ASSENTAMENTO DE GUIA (MEIO-FIO) EM TRECHO RETO, CONFECCIONADA EM CONCRETO PRÉ-FABRICADO, DIMENSÕES 100X15X13X30 CM (COMPRIMENTO X BASE INFERIOR X BASE SUPERIOR X ALTURA). AF_01/2024 | SINAPI | Serviço | M | 1384.68 | 61.99 | 85836.3132 | 7.5531 | 39.7136 | A
92397 | EXECUÇÃO DE PAVIMENTO EM PISO INTERTRAVADO, COM BLOCO RETANGULAR COR NATURAL DE 20 X 10 CM, ESPESSURA 6 CM. AF_10/2022 | SINAPI | Serviço | M2 | 1005.85 | 80.48 | 80950.808 | 7.1232 | 46.8368 | A
95875 | TRANSPORTE COM CAMINHÃO BASCULANTE DE 10 M³, EM VIA URBANA PAVIMENTADA, DMT ATÉ 30 KM (UNIDADE: M3XKM). AF_07/2020 | SINAPI | Serviço | M3XKM | 24689.27 | 3.03 | 74808.4881 | 6.5827 | 53.4195 | B
96396 | CONSTRUÇÃO DE BASE E SUB-BASE PARA PAVIMENTAÇÃO DE BRITA GRADUADA SIMPLES, COM ESPESSURA DE 15 CM - EXCLUSIVE CARGA E TRANSPORTE. AF_09/2024 | SINAPI | Serviço | M3 | 219.7 | 208.73 | 45857.981 | 4.0352 | 57.4547 | B
90777 | ENGENHEIRO CIVIL DE OBRA JUNIOR COM ENCARGOS COMPLEMENTARES | SINAPI | Mão de Obra com Encargos Complementares | H | 288 | 156.71 | 45132.48 | 3.9714 | 61.4261 | B
87794 | EMBOÇO OU MASSA ÚNICA EM ARGAMASSA TRAÇO 1:2:8, PREPARO MANUAL, APLICADA MANUALMENTE EM PANOS CEGOS DE FACHADA (SEM PRESENÇA DE VÃOS), ESPESSURA DE 25 MM. AF_09/2022 | SINAPI | Serviço | M2 | 621.03 | 57.6 | 35771.328 | 3.1477 | 64.5738 | B
97957 | CAIXA PARA BOCA DE LOBO DUPLA RETANGULAR, EM ALVENARIA COM BLOCOS DE CONCRETO, DIMENSÕES INTERNAS: 0,6X2,2X1,2 M. AF_12/2020 | SINAPI | Serviço | UN | 11 | 3202.68 | 35229.48 | 3.1 | 67.6738 | B
94287 | EXECUÇÃO DE SARJETA DE CONCRETO USINADO, MOLDADA IN LOCO EM TRECHO RETO, 30 CM BASE X 10 CM ALTURA. AF_01/2024 | SINAPI | Serviço | M | 862.7 | 40.46 | 34904.842 | 3.0714 | 70.7452 | B
104166 | TUBO PVC, SÉRIE R, ÁGUA PLUVIAL, DN 150 MM, FORNECIDO E INSTALADO EM RAMAL DE ENCAMINHAMENTO. AF_06/2022 | SINAPI | Serviço | M | 400 | 81.69 | 32676 | 2.8753 | 73.6205 | B
90776 | ENCARREGADO GERAL COM ENCARGOS COMPLEMENTARES | SINAPI | Mão de Obra com Encargos Complementares | H | 640 | 43.77 | 28012.8 | 2.465 | 76.0855 | B
94990 | EXECUÇÃO DE PASSEIO (CALÇADA) OU PISO DE CONCRETO COM CONCRETO MOLDADO IN LOCO, FEITO EM OBRA, ACABAMENTO CONVENCIONAL, NÃO ARMADO. AF_08/2022 | SINAPI | Serviço | M3 | 28.4 | 937.71 | 26630.964 | 2.3434 | 78.4288 | B
96393 | USINAGEM DE BRITA GRADUADA SIMPLES. AF_03/2020 | SINAPI | Serviço | M3 | 120.68 | 193.26 | 23322.6168 | 2.0523 | 80.4811 | C
92212 | TUBO DE CONCRETO PARA REDES COLETORAS DE ÁGUAS PLUVIAIS, DIÂMETRO DE 600 MM, JUNTA RÍGIDA, INSTALADO EM LOCAL COM BAIXO NÍVEL DE INTERFERÊNCIAS - FORNECIMENTO E ASSENTAMENTO. AF_03/2024 | SINAPI | Serviço | M | 77 | 293.65 | 22611.05 | 1.9896 | 82.4707 | C
96620 | LASTRO DE CONCRETO MAGRO, APLICADO EM PISOS, LAJES SOBRE SOLO OU RADIERS. AF_01/2024 | SINAPI | Serviço | M3 | 22.76 | 890.23 | 20261.6348 | 1.7829 | 84.2536 | C
99258 | CAIXA ENTERRADA HIDRÁULICA RETANGULAR, EM ALVENARIA COM BLOCOS DE CONCRETO, DIMENSÕES INTERNAS: 0,4X0,4X0,4 M PARA REDE DE DRENAGEM. AF_12/2020 | SINAPI | Serviço | UN | 61 | 286.04 | 17448.44 | 1.5354 | 85.789 | C
CP-65000189-PMSLM | TRANSPORTE MANUAL (PEDRA BRITADA, PEDREGULHO) DISTANCIA ENTRE 60 E 100 M (FONTE: COPASA - MG (Base Centro) - 65000189) | Composições | Serviço | M3 | 135.9 | 111.05 | 15091.695 | 1.328 | 87.117 | C
103800 | PEDRA ARGAMASSADA COM CIMENTO E AREIA 1:3, 40% DE ARGAMASSA EM VOLUME - AREIA E PEDRA DE MÃO COMERCIAIS - FORNECIMENTO E ASSENTAMENTO. AF_08/2022 | SINAPI | Serviço | M3 | 23.4 | 625.64 | 14639.976 | 1.2882 | 88.4052 | C
CP-S08779-PMSLM | CORRIMÃO EM TUBO DE AÇO GALVANIZADO (ALTURA = 0,90 M), COM BARRAS VERTICAIS A CADA 2.00M (2"), BARRA HORIZONTAL INTERMEDIÁRIA (1 1/2") E BARRA HORIZONTAL SUPERIOR (1 1/2") (FONTE: ORSE - SE - 2024/12 - S08779) | Composições | Serviço | M | 40.52 | 345.23 | 13988.7196 | 1.2309 | 89.6361 | C
CP-08.01.08U-PMSLM | MEIO-FIO EM PEDRA GRANÍTICA, REJUNTADO COM ARGAMASSA CIMENTO E AREIA 1:3. (FONTE: COMPESA - PE - 2023.1 - 08.01.08U) | Composições | Serviço | M | 164 | 71.49 | 11724.36 | 1.0317 | 90.6678 | C
93358 | ESCAVAÇÃO MANUAL DE VALA. AF_09/2024 | SINAPI | Serviço | M3 | 94.05 | 109.81 | 10327.6305 | 0.90877 | 91.5766 | C
CP-103926-PMSLM | ESCADA HIDRÁULICA, LARGURA DE 1 A 4,1 M, TIPO DESCIDA D'ÁGUA DE ATERRO EM DEGRAUS (DAD 04, 06, 08, 10, 12, 14, 16, 18), EM CONCRETO FEITO IN LOCO FCK = 15 MPA, LANÇADO MANUALMENTE, SEM ARMAÇÃO, COM MATERIAIS E FÔRMAS (3 UTILIZAÇÕES). AF_08/2022 | Composições | Serviço | M3 | 6.76 | 1518.18 | 10262.8968 | 0.90308 | 92.4797 | C
94319 | ATERRO MANUAL DE VALAS COM SOLO ARGILO-ARENOSO. AF_08/2023 | SINAPI | Serviço | M3 | 85.24 | 94.62 | 8065.4088 | 0.70971 | 93.1894 | C
CP-19.07.580-PMSLM | REBAIXAMENTO DE PENA D'ÁGUA, INCLUINDO COMPLEMENTO DE TUBULAÇÃO, CONEXÕES, ESCAVAÇÃO E REATERRO. | Composições | Serviço | UND | 61 | 125.19 | 7636.59 | 0.67198 | 93.8613 | C
99264 | CAIXA ENTERRADA HIDRÁULICA RETANGULAR, EM ALVENARIA COM BLOCOS DE CONCRETO, DIMENSÕES INTERNAS: 1X1X0,6 M PARA REDE DE DRENAGEM. AF_12/2020 | SINAPI | Serviço | UN | 8 | 879.19 | 7033.52 | 0.61891 | 94.4802 | C
100576 | REGULARIZAÇÃO E COMPACTAÇÃO DE SUBLEITO DE SOLO PREDOMINANTEMENTE ARGILOSO, PARA OBRAS DE CONSTRUÇÃO DE PAVIMENTOS. AF_09/2024 | SINAPI | Serviço | M2 | 3046.13 | 2.29 | 6975.6377 | 0.61382 | 95.0941 | C
CP-S200714-PMSLM | PREPARO, REGULARIZAÇÃO E COMPACTAÇÃO DO TERRENO (COMPACTADOR MANUAL) (FONTE: IOPES - ES - S200714) | Composições | Serviço | M2 | 228 | 26.21 | 5975.88 | 0.52584 | 95.6199 | C
92214 | TUBO DE CONCRETO PARA REDES COLETORAS DE ÁGUAS PLUVIAIS, DIÂMETRO DE 800 MM, JUNTA RÍGIDA, INSTALADO EM LOCAL COM BAIXO NÍVEL DE INTERFERÊNCIAS - FORNECIMENTO E ASSENTAMENTO. AF_03/2024 | SINAPI | Serviço | M | 12 | 471.34 | 5656.08 | 0.4977 | 96.1176 | C
87893 | CHAPISCO APLICADO EM ALVENARIA (SEM PRESENÇA DE VÃOS) E ESTRUTURAS DE CONCRETO DE FACHADA, COM COLHER DE PEDREIRO. ARGAMASSA TRAÇO 1:3 COM PREPARO MANUAL. AF_10/2022 | SINAPI | Serviço | M2 | 621.03 | 9.06 | 5626.5318 | 0.4951 | 96.6127 | C
CP-RO-00229-PMSLM | COMPACTAÇÃO MANUAL COM PLACA VIBRATÓRIA (FONTE: SETOP - MG (Central) - RO-00229) | Composições | Serviço | M3 | 120.68 | 40.81 | 4924.9508 | 0.43337 | 97.0461 | C
CP-19322-PMSLM | CARGA MECANIZADA (COM A PÁ FRONTAL DA RETROESCAVADEIRA) EM CAMINHÃO BASCULANTE CAP. 10M³ - MATERIAL DE 1ª CATEGORIA | Composições | Serviço | M3 | 654.82 | 6.9 | 4518.258 | 0.39758 | 97.4437 | C
89512 | TUBO PVC, SÉRIE R, ÁGUA PLUVIAL, DN 100 MM, FORNECIDO E INSTALADO EM RAMAL DE ENCAMINHAMENTO. AF_06/2022 | SINAPI | Serviço | M | 80 | 56.11 | 4488.8 | 0.39499 | 97.8386 | C
CP-31.08.09U-PMSLM | CONSERTO DE RAMAIS PREDIAIS DE ESGOTO DANIFICADOS DURANTE EXECUÇÃO DAS OBRAS. (FONTE: COMPESA - PE - 31.08.09U) | Composições | Serviço | UN | 61 | 64.85 | 3955.85 | 0.34809 | 98.1867 | C
103689 | FORNECIMENTO E INSTALAÇÃO DE PLACA DE OBRA COM CHAPA GALVANIZADA E ESTRUTURA DE MADEIRA. AF_03/2022_PS | SINAPI | Serviço | M2 | 6 | 563.41 | 3380.46 | 0.29746 | 98.4842 | C
102498 | PINTURA DE MEIO-FIO COM TINTA BRANCA A BASE DE CAL (CAIAÇÃO). AF_05/2021 | SINAPI | Serviço | M | 1384.68 | 2.11 | 2921.6748 | 0.25709 | 98.7413 | C
0804389 | Boca de BSTC D = 0,80 m - esconsidade 30° - areia e brita comerciais - alas esconsas | SICRO | Serviço | un | 1 | 2618.89 | 2618.89 | 0.23045 | 98.9717 | C
94994 | EXECUÇÃO DE PASSEIO (CALÇADA) OU PISO DE CONCRETO COM CONCRETO MOLDADO IN LOCO, FEITO EM OBRA, ACABAMENTO CONVENCIONAL, ESPESSURA 8 CM, ARMADO. AF_08/2022 | SINAPI | Serviço | M2 | 20 | 116.51 | 2330.2 | 0.20504 | 99.1768 | C
COT-0002-PMSLM | ALUGUEL DE IMÓVEL PARA ALOJAMENTO/ DEPÓSITO DE MATERIAIS (BAIRRO MURIBARA) | Composições | Serviço | MÊS | 4 | 580.65 | 2322.6 | 0.20438 | 99.3811 | C
CP-S05103-PMSLM | REGULARIZAÇÃO MANUAL DE TERRENO. (FONTE: ORSE - SE - 2023/07 - S05103) | Composições | Serviço | M2 | 227 | 8.33 | 1890.91 | 0.16639 | 99.5475 | C
0804093 | Boca de BSTC D = 0,60 m - esconsidade 30° - areia e brita comerciais - alas retas | SICRO | Serviço | un | 2 | 935.38 | 1870.76 | 0.16462 | 99.7122 | C
102724 | DRENO BARBACÃ, DN 100 MM, COM MATERIAL DRENANTE. AF_07/2021 | SINAPI | Serviço | UN | 36 | 35.68 | 1284.48 | 0.11303 | 99.8252 | C
92210 | TUBO DE CONCRETO PARA REDES COLETORAS DE ÁGUAS PLUVIAIS, DIÂMETRO DE 400 MM, JUNTA RÍGIDA, INSTALADO EM LOCAL COM BAIXO NÍVEL DE INTERFERÊNCIAS - FORNECIMENTO E ASSENTAMENTO. AF_03/2024 | SINAPI | Serviço | M | 5 | 158.82 | 794.1 | 0.069876 | 99.8951 | C
CP-73916/002-PMSLM | PLACA ESMALTADA PARA IDENTIFICAÇÃO NR DE RUA, DIMENSÕES 45X25CM | Composições | Serviço | UN | 4 | 172.67 | 690.68 | 0.060776 | 99.9558 | C
CP-02.06.05U-PMSLM | ESPALHAMENTO MANUAL DE MATERIAL PARA SIMPLES REGULARIZAÇÃO DO TERRENO. (FONTE: COMPESA - PE - 02.06.05U) | Composições | Serviço | M3 | 120.68 | 4.16 | 502.0288 | 0.044176 | 100 | C
[6 empty] | Subtotal até 100,00% |  | 1136438.69
[6 empty] | Outros: |  | -0.09
[6 empty] | Valor total do Orçamento: |  | 1136438.6

## CURVA ABC INSUMOS
CÓDIGO | DESCRIÇÃO | FONTE | TIPO | UNIDADE | QUANTIDADE | PREÇO UNITÁRIO | PREÇO TOTAL | % | ACUMUL. % | CL
00006111 | SERVENTE DE OBRAS (HORISTA) | SINAPI | Mão de Obra | H | 6375.5634 | 15.78 | 100606.391 | 10.6985 | 8.8528 | A
00004059 | MEIO-FIO OU GUIA DE CONCRETO, PRE-MOLDADO, COMP 1 M, *30 X 12/15* CM (H X L1/L2) | SINAPI | Material | M | 1391.6034 | 37.25 | 51837.2266 | 5.5124 | 16.2108 | A
00004750 | PEDREIRO (HORISTA) | SINAPI | Mão de Obra | H | 2437.5753 | 20.97 | 51115.955 | 5.4357 | 21.6465 | A
00004385 | PARALELEPIPEDO GRANITICO OU BASALTICO, PARA PAVIMENTACAO, SEM FRETE (VARIACAO REGIONAL DE PECAS POR M2) | SINAPI | Material | MIL | 51.6608 | 938.65 | 48491.4475 | 5.1566 | 26.8031 | A
00001379 | CIMENTO PORTLAND COMPOSTO CP II-32 | SINAPI | Material | KG | 68955.0036 | 0.7 | 48268.5026 | 5.1329 | 31.936 | A
00036155 | BLOQUETE/PISO INTERTRAVADO DE CONCRETO - MODELO ONDA/16 FACES/RETANGULAR/TIJOLINHO/PAVER/HOLANDES/PARALELEPIPEDO, *20 X 10* CM, E = 6 CM, RESISTENCIA DE 35 MPA, COR NATURAL | SINAPI | Material | M2 | 1009.974 | 47.5 | 47973.7643 | 5.1015 | 37.0375 | A
00002706 | ENGENHEIRO CIVIL DE OBRA JUNIOR (HORISTA) | SINAPI | Mão de Obra | H | 292.2509 | 125.41 | 36651.1829 | 3.8975 | 40.935 | A
00004221 | OLEO DIESEL COMBUSTIVEL COMUM METROPOLITANO S-10 OU S-500 | SINAPI | Material | L | 5584.3329 | 6.32 | 35292.984 | 3.7531 | 44.688 | A
00037370 | ALIMENTACAO - HORISTA (COLETADO CAIXA - ENCARGOS COMPLEMENTARES) | SINAPI | Encargos Complementares | H | 12610.2668 | 2.79 | 35182.6444 | 3.7413 | 48.4293 | A
00000370 | AREIA MEDIA - POSTO JAZIDA/FORNECEDOR (RETIRADO NA JAZIDA, SEM TRANSPORTE) | SINAPI | Material | M3 | 269.2056 | 130 | 34996.7261 | 3.7216 | 52.1509 | B
00000367 | AREIA GROSSA - POSTO JAZIDA/FORNECEDOR (RETIRADO NA JAZIDA, SEM TRANSPORTE) | SINAPI | Material | M3 | 184.1782 | 131.69 | 24254.426 | 2.5792 | 54.7301 | B
00001213 | CARPINTEIRO DE FORMAS PARA CONCRETO (HORISTA) | SINAPI | Mão de Obra | H | 1087.0849 | 20.97 | 22796.1705 | 2.4241 | 57.1543 | B
00037758 | CAMINHAO TRUCADO, PESO BRUTO TOTAL 23000 KG, CARGA UTIL MAXIMA 15285 KG, DISTANCIA ENTRE EIXOS 4,80 M, POTENCIA 326 CV (INCLUI CABINE E CHASSI, NAO INCLUI CARROCERIA) | SINAPI | Equipamento | UN | 0.031382 | 715315.3 | 22447.7838 | 2.3871 | 59.5414 | B
00009840 | TUBO PVC, SERIE R, DN 150 MM, PARA ESGOTO OU AGUAS PLUVIAIS PREDIAL (NBR 5688) | SINAPI | Material | M | 414.12 | 52.75 | 21844.83 | 2.323 | 61.8643 | B
00004083 | ENCARREGADO GERAL DE OBRAS (HORISTA) | SINAPI | Mão de Obra | H | 656.3835 | 32.63 | 21417.7945 | 2.2776 | 64.1419 | B
00004720 | PEDRA BRITADA N. 0, OU PEDRISCO (4,8 A 9,5 MM) POSTO PEDREIRA/FORNECEDOR, SEM FRETE | SINAPI | Material | M3 | 182.8195 | 116.15 | 21234.4823 | 2.2581 | 66.4 | B
00037372 | EXAMES - HORISTA (COLETADO CAIXA - ENCARGOS COMPLEMENTARES) | SINAPI | Encargos Complementares | H | 13541.0239 | 1.43 | 19363.6641 | 2.0591 | 68.4591 | B
00004759 | CALCETEIRO / RASTELEIRO (HORISTA) | SINAPI | Mão de Obra | H | 894.847 | 20.97 | 18764.9418 | 1.9955 | 70.4546 | B
00004741 | PO DE PEDRA (POSTO PEDREIRA/FORNECEDOR, SEM FRETE) | SINAPI | Material | M3 | 189.6801 | 95.03 | 18025.2984 | 1.9168 | 72.3714 | B
00007271 | BLOCO CERAMICO / TIJOLO VAZADO PARA ALVENARIA DE VEDACAO, 8 FUROS NA HORIZONTAL DE 9 X 19 X 19 CM (L X A X C) | SINAPI | Material | UN | 25428.41 | 0.7 | 17799.887 | 1.8928 | 74.2642 | B
00034492 | CONCRETO USINADO BOMBEAVEL, CLASSE DE RESISTENCIA C20, COM BRITA 0 E 1, SLUMP = 100 +/- 20 MM, EXCLUI SERVICO DE BOMBEAMENTO (NBR 8953) | SINAPI | Material | M3 | 32.4375 | 480 | 15570.0096 | 1.6557 | 75.9199 | B
00000034 | ACO CA-50, 10,0 MM, VERGALHAO | SINAPI | Material | KG | 1704.4032 | 8.66 | 14760.1317 | 1.5696 | 77.4895 | B
00007725 | TUBO DE CONCRETO ARMADO PARA AGUAS PLUVIAIS, CLASSE PA-1, COM ENCAIXE PONTA E BOLSA, DIAMETRO NOMINAL DE = 600 MM | SINAPI | Material | M | 79.31 | 185 | 14672.35 | 1.5603 | 79.0498 | B
00004721 | PEDRA BRITADA N. 1 (9,5 A 19 MM) POSTO PEDREIRA/FORNECEDOR, SEM FRETE | SINAPI | Material | M3 | 116.9409 | 100.61 | 11765.4288 | 1.2511 | 80.3009 | C
00001106 | CAL HIDRATADA CH-I PARA ARGAMASSAS | SINAPI | Material | KG | 6494.5525 | 1.6 | 10391.2839 | 1.105 | 81.4059 | C
00004718 | PEDRA BRITADA N. 2 (19 A 38 MM) POSTO PEDREIRA/FORNECEDOR, SEM FRETE | SINAPI | Material | M3 | 88.703 | 101.14 | 8971.4243 | 0.95402 | 82.3599 | C
00043491 | EPI - FAMILIA SERVENTE - HORISTA (ENCARGOS COMPLEMENTARES - COLETADO CAIXA) | SINAPI | Encargos Complementares | H | 6243.2074 | 1.39 | 8678.0583 | 0.92282 | 83.2828 | C
00006079 | ARGILA, ARGILA VERMELHA OU ARGILA ARENOSA (RETIRADA NA JAZIDA, SEM TRANSPORTE) | SINAPI | Material | M3 | 226.724 | 37.35 | 8468.1427 | 0.9005 | 84.1833 | C
00010646 | ROLO COMPACTADOR VIBRATORIO DE UM CILINDRO, ACO LISO, POTENCIA 80 HP, PESO OPERACIONAL MAXIMO 8,1 T, IMPACTO DINAMICO 16,15/9,5 T, LARGURA TRABALHO 1,68 M | SINAPI | Equipamento | UN | 0.015104 | 499088.38 | 7538.2152 | 0.80161 | 84.9849 | C
00006117 | CARPINTEIRO AUXILIAR (HORISTA) | SINAPI | Mão de Obra | H | 439.5989 | 16.74 | 7358.8858 | 0.78254 | 85.7674 | C
00004517 | SARRAFO *2,5 X 7,5* CM EM PINUS, MISTA OU EQUIVALENTE DA REGIAO - BRUTA | SINAPI | Material | M | 1936.9135 | 3.73 | 7224.6872 | 0.76827 | 86.5357 | C
00037371 | TRANSPORTE - HORISTA (COLETADO CAIXA - ENCARGOS COMPLEMENTARES) | SINAPI | Encargos Complementares | H | 12610.2668 | 0.54 | 6809.5441 | 0.72413 | 87.2598 | C
I01610 | Meio fio granitico | ORSE | Material | m | 164 | 40.95 | 6715.8 | 0.71416 | 87.974 | C
00020020 | MOTORISTA DE CAMINHAO-BASCULANTE (HORISTA) | SINAPI | Mão de Obra | H | 303.9854 | 21.79 | 6623.8416 | 0.70438 | 88.6783 | C
00001358 | CHAPA/PAINEL DE MADEIRA COMPENSADA RESINADA (MADEIRITE RESINADO ROSA) PARA FORMA DE CONCRETO, DE 2200 X 1100 MM, E = 17 MM | SINAPI | Material | M2 | 116.173 | 46.69 | 5424.1177 | 0.5768 | 89.2551 | C
I02308 | Tubo de aço galvanizado leve c/ costura c/ rosca BSP Ø = 48,3mm (1.1/2"), e = 2,65mm, l = 6000mm NBR 5580 | ORSE | Material | m | 90.7648 | 52.1 | 4728.8461 | 0.50287 | 89.758 | C
00004238 | OPERADOR DE ROLO COMPACTADOR (HORISTA) | SINAPI | Mão de Obra | H | 236.6371 | 18.62 | 4406.1828 | 0.46855 | 90.2266 | C
00043489 | EPI - FAMILIA PEDREIRO - HORISTA (ENCARGOS COMPLEMENTARES - COLETADO CAIXA) | SINAPI | Encargos Complementares | H | 3339.8781 | 1.31 | 4375.2404 | 0.46526 | 90.6918 | C
00002696 | ENCANADOR OU BOMBEIRO HIDRAULICO (HORISTA) | SINAPI | Mão de Obra | H | 207.3238 | 20.97 | 4347.581 | 0.46232 | 91.1542 | C
00037666 | OPERADOR DE BETONEIRA ESTACIONARIA / MISTURADOR (HORISTA) | SINAPI | Mão de Obra | H | 277.9346 | 15.63 | 4344.1185 | 0.46195 | 91.6161 | C
00025067 | BLOCO DE CONCRETO ESTRUTURAL 19 X 19 X 39 CM, FBK 4,5 MPA (NBR 6136) | SINAPI | Material | UN | 825.0077 | 5.17 | 4265.2898 | 0.45357 | 92.0697 | C
00043467 | FERRAMENTAS - FAMILIA SERVENTE - HORISTA (ENCARGOS COMPLEMENTARES - COLETADO CAIXA) | SINAPI | Encargos Complementares | H | 6243.2074 | 0.61 | 3808.3565 | 0.40498 | 92.4747 | C
00007750 | TUBO DE CONCRETO ARMADO PARA AGUAS PLUVIAIS, CLASSE PA-1, COM ENCAIXE PONTA E BOLSA, DIAMETRO NOMINAL DE 800 MM | SINAPI | Material | M | 12.36 | 307.81 | 3804.5316 | 0.40457 | 92.8792 | C
00037734 | CACAMBA METALICA BASCULANTE COM CAPACIDADE DE 10 M3 (INCLUI MONTAGEM, NAO INCLUI CAMINHAO) | SINAPI | Equipamento | UN | 0.042569 | 81699.7 | 3477.896 | 0.36984 | 93.2491 | C
00004230 | OPERADOR DE MAQUINAS E TRATORES DIVERSOS - TERRAPLANAGEM (HORISTA) | SINAPI | Mão de Obra | H | 156.6193 | 18.39 | 2880.2289 | 0.30628 | 93.5553 | C
00004491 | PONTALETE *7,5 X 7,5* CM EM PINUS, MISTA OU EQUIVALENTE DA REGIAO - BRUTA | SINAPI | Material | M | 254.4513 | 10.66 | 2712.4509 | 0.28844 | 93.8438 | C
00043465 | FERRAMENTAS - FAMILIA PEDREIRO - HORISTA (ENCARGOS COMPLEMENTARES - COLETADO CAIXA) | SINAPI | Encargos Complementares | H | 3339.8781 | 0.78 | 2605.1049 | 0.27703 | 94.1208 | C
00000650 | BLOCO DE VEDACAO DE CONCRETO, 9 X 19 X 39 CM (CLASSE C - NBR 6136) | SINAPI | Material | UN | 863.0125 | 2.9 | 2502.7362 | 0.26614 | 94.387 | C
00004813 | PLACA DE OBRA (PARA CONSTRUCAO CIVIL) EM CHAPA GALVANIZADA *N. 22*, ADESIVADA, DE *2,4 X 1,2* M (SEM POSTES PARA FIXACAO) | SINAPI | Material | M2 | 6 | 400 | 2400 | 0.25522 | 94.6422 | C
00000246 | AUXILIAR DE ENCANADOR OU BOMBEIRO HIDRAULICO (HORISTA) | SINAPI | Mão de Obra | H | 135.9125 | 16.74 | 2275.176 | 0.24194 | 94.8841 | C
00043483 | EPI - FAMILIA CARPINTEIRO DE FORMAS - HORISTA (ENCARGOS COMPLEMENTARES - COLETADO CAIXA) | SINAPI | Encargos Complementares | H | 1524.2253 | 1.43 | 2179.6422 | 0.23178 | 95.1159 | C
00004090 | MOTONIVELADORA POTENCIA BASICA LIQUIDA (PRIMEIRA MARCHA) 125 HP, PESO BRUTO 13843 KG, LARGURA DA LAMINA DE 3,7 M | SINAPI | Equipamento | UN | 0.0019243 | 1100000 | 2116.6884 | 0.22509 | 95.341 | C
00009841 | TUBO PVC, SERIE R, DN 100 MM, PARA ESGOTO OU AGUAS PLUVIAIS PREDIAL (NBR 5688) | SINAPI | Material | M | 82.824 | 24.97 | 2068.1153 | 0.21992 | 95.5609 | C
00004730 | PEDRA DE MAO OU PEDRA RACHAO PARA ARRIMO/FUNDACAO (POSTO PEDREIRA/FORNECEDOR, SEM FRETE) | SINAPI | Material | M3 | 21.2612 | 94.56 | 2010.4629 | 0.21379 | 95.7747 | C
INS-0002-PMSLM | ALUGUEL DE IMÓVEL PARA ALOJAMENTO/ DEPÓSITO DE MATERIAIS (BAIRRO MURIBARA) | Composições | Cotação | MÊS | 4 | 480 | 1920 | 0.20417 | 95.9789 | C
00009836 | TUBO PVC SERIE NORMAL, DN 100 MM, PARA ESGOTO PREDIAL (NBR 5688) | SINAPI | Material | M | 140.0061 | 13.26 | 1856.4809 | 0.19742 | 96.1763 | C
00037411 | TELA DE ACO SOLDADA GALVANIZADA/ZINCADA PARA ALVENARIA, FIO D = *1,24 MM, MALHA 25 X 25 MM | SINAPI | Material | M2 | 98.1848 | 18.27 | 1793.8371 | 0.19076 | 96.367 | C
00010685 | ESCAVADEIRA HIDRAULICA SOBRE ESTEIRAS, CACAMBA 0,80M3, PESO OPERACIONAL 17T, POTENCIA BRUTA 111HP | SINAPI | Equipamento | UN | 0.0019941 | 820000 | 1635.1246 | 0.17388 | 96.5409 | C
00004222 | GASOLINA COMUM | SINAPI | Material | L | 245.4546 | 6.5 | 1595.4548 | 0.16966 | 96.7106 | C
00021013 | TUBO ACO GALVANIZADO COM COSTURA, CLASSE LEVE, DN 50 MM (2"), E = 3,00 MM, *4,40* KG/M (NBR 5580) | SINAPI | Material | M | 24.312 | 59.88 | 1455.8026 | 0.15481 | 96.8654 | C
00006212 | TABUA *2,5 X 30 CM EM PINUS, MISTA OU EQUIVALENTE DA REGIAO - BRUTA | SINAPI | Material | M | 71.8629 | 17.67 | 1269.8176 | 0.13503 | 97.0004 | C
00000660 | CANALETA DE CONCRETO 19 X 19 X 19 CM (CLASSE C - NBR 6136) | SINAPI | Material | UN | 369.6 | 3.21 | 1186.416 | 0.12616 | 97.1266 | C
00014511 | ROLO COMPACTADOR DE PNEUS, ESTATICO, PRESSAO VARIAVEL, POTENCIA 110 HP, PESO SEM/COM LASTRO 10,8/27 T, LARGURA DE ROLAGEM 2,30 M | SINAPI | Equipamento | UN | 0.0014301 | 827982.79 | 1184.1144 | 0.12592 | 97.2525 | C
00043386 | MEIO-FIO OU GUIA DE CONCRETO PRE-MOLDADO, TIPO CHAPEU PARA BOCA DE LOBO, DIMENSOES *1,20* X 0,15 X 0,30 M | SINAPI | Material | UN | 22 | 52.71 | 1159.62 | 0.12331 | 97.3758 | C
00004783 | PINTOR (HORISTA) | SINAPI | Mão de Obra | H | 53.3681 | 20.97 | 1119.1294 | 0.11901 | 97.4948 | C
00043059 | ACO CA-60, 4,2 MM, OU 5,0 MM, OU 6,0 MM, OU 7,0 MM, VERGALHAO | SINAPI | Material | KG | 134.238 | 8.19 | 1099.4091 | 0.11691 | 97.6117 | C
00037373 | SEGURO - HORISTA (COLETADO CAIXA - ENCARGOS COMPLEMENTARES) | SINAPI | Encargos Complementares | H | 13541.0239 | 0.08 | 1083.2819 | 0.1152 | 97.7269 | C
00003893 | LUVA DE CORRER, PVC, DN 100 MM, PARA ESGOTO PREDIAL | SINAPI | Material | UN | 61 | 16.41 | 1001.01 | 0.10645 | 97.8334 | C
00043488 | EPI - FAMILIA OPERADOR ESCAVADEIRA - HORISTA (ENCARGOS COMPLEMENTARES - COLETADO CAIXA) | SINAPI | Encargos Complementares | H | 1092.9301 | 0.89 | 972.7077 | 0.10344 | 97.9368 | C
00000378 | ARMADOR (HORISTA) | SINAPI | Mão de Obra | H | 40.2863 | 20.97 | 844.8045 | 0.089836 | 98.0267 | C
00043487 | EPI - FAMILIA ENCARREGADO GERAL - HORISTA (ENCARGOS COMPLEMENTARES - COLETADO CAIXA) | SINAPI | Encargos Complementares | H | 642.7571 | 1.28 | 822.7291 | 0.087489 | 98.1141 | C
00004239 | OPERADOR DE MOTONIVELADORA (HORISTA) | SINAPI | Mão de Obra | H | 33.4011 | 23.15 | 773.2344 | 0.082226 | 98.1964 | C
M0424 | Cimento Portland CP II - 32 - saco | SICRO | Material | kg | 1245.1371 | 0.61 | 759.5336 | 0.080769 | 98.2771 | C
00006193 | TABUA NAO APARELHADA *2,5 X 20* CM, EM MACARANDUBA/MASSARANDUBA, ANGELIM OU EQUIVALENTE DA REGIAO - BRUTA | SINAPI | Material | M | 36.432 | 20.56 | 749.0419 | 0.079653 | 98.3568 | C
00040304 | PREGO DE ACO POLIDO COM CABECA DUPLA 17 X 27 (2 1/2 X 11) | SINAPI | Material | KG | 36.0557 | 19.71 | 710.6588 | 0.075571 | 98.4324 | C
00004234 | OPERADOR DE ESCAVADEIRA (HORISTA) | SINAPI | Mão de Obra | H | 33.1619 | 20.97 | 695.406 | 0.073949 | 98.5063 | C
00043459 | FERRAMENTAS - FAMILIA CARPINTEIRO DE FORMAS - HORISTA (ENCARGOS COMPLEMENTARES - COLETADO CAIXA) | SINAPI | Encargos Complementares | H | 1524.2253 | 0.44 | 670.6591 | 0.071318 | 98.5776 | C
00004509 | SARRAFO *2,5 X 10* CM EM PINUS, MISTA OU EQUIVALENTE DA REGIAO - BRUTA | SINAPI | Material | M | 112.9998 | 5.41 | 611.3289 | 0.065009 | 98.6426 | C
00007156 | TELA DE ACO SOLDADA NERVURADA, CA-60, Q-196, (3,11 KG/M2), DIAMETRO DO FIO = 5,0 MM, LARGURA = 2,45 M, ESPACAMENTO DA MALHA = 10 X 10 CM | SINAPI | Material | M2 | 21.632 | 28.2 | 610.0224 | 0.06487 | 98.7075 | C
P9808 | Carpinteiro | SICRO | Mão de Obra | h | 19.809 | 27.27 | 540.1914 | 0.057444 | 98.7649 | C
M1429 | Tábua de pinho de terceira - E = 2,5 cm | SICRO | Material | m² | 8.8986 | 59.94 | 533.3847 | 0.05672 | 98.8217 | C
00013521 | PLACA DE ACO ESMALTADA PARA IDENTIFICACAO DE RUA, *45 CM X 20* CM | SINAPI | Material | UN | 4 | 132 | 528 | 0.056147 | 98.8778 | C
00036530 | RETROESCAVADEIRA SOBRE RODAS COM CARREGADEIRA, TRACAO 4 X 2, POTENCIA LIQUIDA 79 HP, PESO OPERACIONAL MINIMO DE 6570 KG, CAPACIDADE DA CARREGADEIRA DE 1,00 M3 E DA RETROESCAVADEIRA MINIMA DE 0,20 M3, PROFUNDIDADE DE ESCAVACAO MAXIMA DE 4,37 M | SINAPI | Equipamento | UN | 0.001217 | 414878.04 | 504.9158 | 0.053693 | 98.9315 | C
00007745 | TUBO DE CONCRETO ARMADO PARA AGUAS PLUVIAIS, CLASSE PA-1, COM ENCAIXE PONTA E BOLSA, DIAMETRO NOMINAL DE 400 MM | SINAPI | Material | M | 5.15 | 95.6 | 492.34 | 0.052355 | 98.9839 | C
00004262 | PA CARREGADEIRA SOBRE RODAS, POTENCIA LIQUIDA 128 HP, CAPACIDADE DA CACAMBA DE 1,7 A 2,8 M3, PESO OPERACIONAL MAXIMO DE 11632 KG | SINAPI | Equipamento | UN | 0.00067632 | 665000 | 449.7538 | 0.047827 | 99.0317 | C
00009921 | USINA MISTURADORA DE SOLOS, DOSADORES TRIPLOS, CALHA VIBRATORIA CAPACIDADE DE 200 A 500 T/H, POTENCIA DE 75 KW | SINAPI | Equipamento | UN | 0.00027209 | 1632328.1 | 444.145 | 0.04723 | 99.0789 | C
P9801 | Ajudante | SICRO | Mão de Obra | h | 19.809 | 22.15 | 438.7693 | 0.046659 | 99.1256 | C
00006110 | SERRALHEIRO (HORISTA) | SINAPI | Mão de Obra | H | 20.4938 | 20.97 | 429.755 | 0.0457 | 99.1713 | C
00006160 | SOLDADOR (HORISTA) | SINAPI | Mão de Obra | H | 20.4938 | 20.97 | 429.755 | 0.0457 | 99.217 | C
00004093 | MOTORISTA DE CAMINHAO (HORISTA) | SINAPI | Mão de Obra | H | 19.211 | 20.97 | 402.8555 | 0.04284 | 99.2598 | C
00011161 | CAL HIDRATADA PARA PINTURA | SINAPI | Material | KG | 146.7761 | 2.67 | 391.8921 | 0.041674 | 99.3015 | C
00040331 | ASSENTADOR DE MANILHAS (HORISTA) | SINAPI | Mão de Obra | H | 32.499 | 11.97 | 389.0131 | 0.041368 | 99.3429 | C
00043485 | EPI - FAMILIA ENCANADOR - HORISTA (ENCARGOS COMPLEMENTARES - COLETADO CAIXA) | SINAPI | Encargos Complementares | H | 337.174 | 1.13 | 381.0066 | 0.040516 | 99.3834 | C
M0082 | Areia média lavada | SICRO | Material | m³ | 2.7949 | 130.68 | 365.2414 | 0.03884 | 99.4222 | C
00002705 | ENERGIA ELETRICA ATE 2000 KWH INDUSTRIAL, SEM DEMANDA | SINAPI | Especiais | KWH | 338.548 | 0.98 | 331.777 | 0.035281 | 99.4575 | C
00001214 | CARPINTEIRO DE ESQUADRIAS (HORISTA) | SINAPI | Mão de Obra | H | 16.5786 | 19.97 | 331.0743 | 0.035206 | 99.4927 | C
00010997 | ELETRODO REVESTIDO AWS - E7018, DIAMETRO IGUAL A 4,00 MM | SINAPI | Material | KG | 10.13 | 29.05 | 294.2765 | 0.031293 | 99.524 | C
00004013 | GEOTEXTIL NAO TECIDO AGULHADO DE FILAMENTOS CONTINUOS 100% POLIESTER, RESITENCIA A TRACAO = 09 KN/M | SINAPI | Material | M2 | 38.16 | 7.36 | 280.8576 | 0.029866 | 99.5539 | C
00005073 | PREGO DE ACO POLIDO COM CABECA 17 X 24 (2 1/4 X 11) | SINAPI | Material | KG | 15.9016 | 16.28 | 258.878 | 0.027529 | 99.5814 | C
00001442 | COMPACTADOR DE SOLO TIPO PLACA VIBRATORIA REVERSIVEL, A GASOLINA 4 TEMPOS, PESO 125 A 150 KG, FORCA CENTRIF. 2500 A 2800 KGF, LARG. TRABALHO 400 A 450 MM, FREQ. VIBRACAO 4300 A 4500 RPM, VELOC. TRABALHO 15 A 20 M/MIN, POT. 5,5 A 6,0 HP | SINAPI | Equipamento | UN | 0.023336 | 10731.19 | 250.4267 | 0.02663 | 99.608 | C
P9824 | Servente | SICRO | Mão de Obra | h | 10.8861 | 22.1 | 240.5829 | 0.025584 | 99.6336 | C
00009868 | TUBO PVC, SOLDAVEL, DE 25 MM, AGUA FRIA (NBR-5648) | SINAPI | Material | M | 61 | 3.75 | 228.75 | 0.024325 | 99.6579 | C
00043486 | EPI - FAMILIA ENGENHEIRO CIVIL - HORISTA (ENCARGOS COMPLEMENTARES - COLETADO CAIXA) | SINAPI | Encargos Complementares | H | 288 | 0.77 | 221.76 | 0.023582 | 99.6815 | C
00005068 | PREGO DE ACO POLIDO COM CABECA 17 X 21 (2 X 11) | SINAPI | Material | KG | 13.116 | 15.97 | 209.4626 | 0.022274 | 99.7038 | C
M0191 | Brita 1 | SICRO | Material | m³ | 1.622 | 126.77 | 205.6151 | 0.021865 | 99.7256 | C
M0192 | Brita 2 | SICRO | Material | m³ | 1.622 | 124.99 | 202.728 | 0.021558 | 99.7472 | C
00036397 | BETONEIRA, CAPACIDADE NOMINAL 600 L, CAPACIDADE DE MISTURA 360L, MOTOR ELETRICO TRIFASICO 220/380V, POTENCIA 4CV, EXCLUSO CARREGADOR | SINAPI | Equipamento | UN | 0.0066338 | 23186.03 | 153.8109 | 0.016356 | 99.7636 | C
00037736 | TANQUE DE ACO CARBONO NAO REVESTIDO, PARA TRANSPORTE DE AGUA COM CAPACIDADE DE 10 M3, COM BOMBA CENTRIFUGA POR TOMADA DE FORCA, VAZAO MAXIMA *75* M3/H (INCLUI MONTAGEM, NAO INCLUI CAMINHAO) | SINAPI | Equipamento | UN | 0.0017657 | 85950 | 151.7659 | 0.016139 | 99.7797 | C
M0290 | Tábua - E = 2,5 cm e L = 10 cm | SICRO | Material | m | 26.7397 | 5.4 | 144.3945 | 0.015355 | 99.795 | C
00006114 | AJUDANTE DE ARMADOR (HORISTA) | SINAPI | Mão de Obra | H | 8.276 | 16.74 | 138.5398 | 0.014732 | 99.8098 | C
00036531 | RETROESCAVADEIRA SOBRE RODAS COM CARREGADEIRA, TRACAO 4 X 4, POTENCIA LIQUIDA 88 HP, PESO OPERACIONAL MINIMO DE 6674 KG, CAPACIDADE DA CARREGADEIRA DE 1,00 M3 E DA RETROESCAVADEIRA MINIMA DE 0,26 M3, PROFUNDIDADE DE ESCAVACAO MAXIMA DE 4,37 M | SINAPI | Equipamento | UN | 0.00028734 | 466463.38 | 134.0348 | 0.014253 | 99.824 | C
00020247 | PREGO DE ACO POLIDO COM CABECA 15 X 15 (1 1/4 X 13) | SINAPI | Material | KG | 7.5426 | 17.68 | 133.353 | 0.014181 | 99.8382 | C
00010535 | BETONEIRA CAPACIDADE NOMINAL 400 L, CAPACIDADE DE MISTURA 280 L, MOTOR ELETRICO TRIFASICO 220/380 V POTENCIA 2 CV, SEM CARREGADOR | SINAPI | Equipamento | UN | 0.022009 | 5699.9 | 125.4476 | 0.01334 | 99.8515 | C
00003529 | JOELHO PVC, SOLDAVEL, 90 GRAUS, 25 MM, COR MARROM, PARA AGUA FRIA PREDIAL | SINAPI | Material | UN | 183 | 0.66 | 120.78 | 0.012844 | 99.8644 | C
00043466 | FERRAMENTAS - FAMILIA PINTOR - HORISTA (ENCARGOS COMPLEMENTARES - COLETADO CAIXA) | SINAPI | Encargos Complementares | H | 52.5919 | 2.05 | 107.8133 | 0.011465 | 99.8759 | C
00011280 | CORTADEIRA DE PISO DE CONCRETO E ASFALTO, PARA DISCO PADRAO DE DIAMETRO 350 MM (14") OU 450 MM (18"), MOTOR A GASOLINA, POTENCIA 13 HP, SEM DISCO | SINAPI | Equipamento | UN | 0.0082953 | 12965.9 | 107.5558 | 0.011437 | 99.8873 | C
00004248 | OPERADOR DE PA CARREGADEIRA (HORISTA) | SINAPI | Mão de Obra | H | 5.56 | 19.33 | 107.4744 | 0.011429 | 99.8987 | C
00043461 | FERRAMENTAS - FAMILIA ENCANADOR - HORISTA (ENCARGOS COMPLEMENTARES - COLETADO CAIXA) | SINAPI | Encargos Complementares | H | 337.174 | 0.31 | 104.5239 | 0.011115 | 99.9098 | C
00043490 | EPI - FAMILIA PINTOR - HORISTA (ENCARGOS COMPLEMENTARES - COLETADO CAIXA) | SINAPI | Encargos Complementares | H | 52.5919 | 1.85 | 97.2949 | 0.010346 | 99.9202 | C
00000119 | ADESIVO PLASTICO PARA PVC, BISNAGA COM 75 GR | SINAPI | Material | UN | 12.2 | 7.9 | 96.38 | 0.010249 | 99.9304 | C
00040287 | LOCACAO DE BARRA DE ANCORAGEM DE 0,80 A 1,20 M DE EXTENSAO, COM ROSCA DE 5/8", INCLUINDO PORCA E FLANGE | SINAPI | Equipamento | MES | 9.2804 | 8.84 | 82.0391 | 0.008724 | 99.9392 | C
00013458 | COMPACTADOR DE SOLOS DE PERCURSAO (SOQUETE) COM MOTOR A GASOLINA 4 TEMPOS DE 4 HP (4 CV) | SINAPI | Equipamento | UN | 0.0047999 | 15839.74 | 76.0288 | 0.0080849 | 99.9472 | C
00000033 | ACO CA-50, 8,0 MM, VERGALHAO | SINAPI | Material | KG | 7.6217 | 9.19 | 70.043 | 0.0074484 | 99.9547 | C
00039017 | ESPACADOR / DISTANCIADOR CIRCULAR COM ENTRADA LATERAL, EM PLASTICO, PARA VERGALHAO *4,2 A 12,5* MM, COBRIMENTO 20 MM | SINAPI | Material | UN | 311.6373 | 0.22 | 68.5602 | 0.0072907 | 99.962 | C
00039995 | POLIESTIRENO EXPANDIDO/EPS (ISOPOR), TIPO 2F, BLOCO | SINAPI | Material | M3 | 0.14951 | 439.92 | 65.7709 | 0.0069941 | 99.969 | C
00004233 | OPERADOR DE USINA DE ASFALTO, DE SOLOS OU DE CONCRETO (HORISTA) | SINAPI | Mão de Obra | H | 2.78 | 23.15 | 64.3568 | 0.0068437 | 99.9758 | C
00000013 | ESTOPA | SINAPI | Material | KG | 3.05 | 20.01 | 61.0305 | 0.00649 | 99.9823 | C
E9519 | Betoneira com motor a gasolina com capacidade de 600 l - 10 kW (PRODUTIVO) | SICRO | Equipamento Custo Horário | CHP | 1.1229 | 51.7 | 58.054 | 0.0061735 | 99.9885 | C
E9535 | Serra circular com bancada - D = 30 cm - 4 kW (PRODUTIVO) | SICRO | Equipamento Custo Horário | CHP | 2.0628 | 28.14 | 58.0466 | 0.0061727 | 99.9947 | C
00013896 | VIBRADOR DE IMERSAO, DIAMETRO DA PONTEIRA DE *45* MM, COM MOTOR ELETRICO TRIFASICO DE 2 HP (2 CV) | SINAPI | Equipamento | UN | 0.016745 | 3390.99 | 56.7836 | 0.0060384 | 100.0007 | C
00043132 | ARAME RECOZIDO 16 BWG, D = 1,65 MM (0,016 KG/M) OU 18 BWG, D = 1,25 MM (0,01 KG/M) | SINAPI | Material | KG | 3.3081 | 16.1 | 53.2598 | 0.0056636 | 100.0064 | C
00043463 | FERRAMENTAS - FAMILIA ENCARREGADO GERAL - HORISTA (ENCARGOS COMPLEMENTARES - COLETADO CAIXA) | SINAPI | Encargos Complementares | H | 642.7571 | 0.08 | 51.4206 | 0.0054681 | 100.0118 | C
00020083 | SOLUCAO PREPARADORA / LIMPADORA PARA PVC, FRASCO COM 1000 CM3 | SINAPI | Material | UN | 0.732 | 68.86 | 50.4055 | 0.0053601 | 100.0172 | C
I081129 | COMPACTADOR DE SOLOS DE PERCURSAO (SOQUETE) COM MOTOR A GASOLINA 4 TEMPOS DE 4 HP (4 CV) | IOPES | Equipamento | UND | 0.0029047 | 16666.3 | 48.4109 | 0.005148 | 100.0223 | C
E9066 | Grupo gerador - 14 kVA (PRODUTIVO) | SICRO | Equipamento Custo Horário | CHP | 2.0628 | 18.1 | 37.3363 | 0.0039703 | 100.0263 | C
00043492 | EPI - FAMILIA SOLDADOR - HORISTA (ENCARGOS COMPLEMENTARES - COLETADO CAIXA) | SINAPI | Encargos Complementares | H | 20.26 | 1.82 | 36.8732 | 0.0039211 | 100.0302 | C
00002692 | DESMOLDANTE PROTETOR PARA FORMAS DE MADEIRA, DE BASE OLEOSA EMULSIONADA EM AGUA | SINAPI | Material | L | 4.4514 | 7.19 | 32.0056 | 0.0034035 | 100.0336 | C
00036501 | GRUPO GERADOR ESTACIONARIO, POTENCIA 150 KVA, MOTOR DIESEL | SINAPI | Equipamento | UN | 0.00019257 | 160868.36 | 30.9779 | 0.0032942 | 100.0369 | C
P9821 | Pedreiro | SICRO | Mão de Obra | h | 1.1229 | 27.16 | 30.498 | 0.0032432 | 100.0402 | C
00007340 | IMUNIZANTE PARA MADEIRA, INCOLOR | SINAPI | Material | L | 0.9771 | 30.57 | 29.8699 | 0.0031764 | 100.0433 | C
00000122 | ADESIVO PLASTICO PARA PVC, FRASCO COM *850* GR | SINAPI | Material | UN | 0.4575 | 60.78 | 27.8069 | 0.002957 | 100.0463 | C
00005074 | PREGO DE ACO POLIDO COM CABECA 15 X 18 (1 1/2 X 13) | SINAPI | Material | KG | 1.4456 | 17.89 | 25.8618 | 0.0027501 | 100.049 | C
M0030 | Aditivo plastificante e retardador de pega para concreto e argamassa | SICRO | Material | kg | 3.7354 | 6.6 | 24.6538 | 0.0026217 | 100.0517 | C
00043468 | FERRAMENTAS - FAMILIA SOLDADOR - HORISTA (ENCARGOS COMPLEMENTARES - COLETADO CAIXA) | SINAPI | Encargos Complementares | H | 20.26 | 1.21 | 24.5146 | 0.0026069 | 100.0543 | C
00005069 | PREGO DE ACO POLIDO COM CABECA 17 X 27 (2 1/2 X 11) | SINAPI | Material | KG | 1.1113 | 16.28 | 18.092 | 0.0019239 | 100.0562 | C
00038383 | LIXA D'AGUA EM FOLHA, COR PRETA, GRAO 100 | SINAPI | Material | UN | 7.432 | 2.39 | 17.7625 | 0.0018889 | 100.0581 | C
00007622 | TRATOR DE ESTEIRAS, POTENCIA DE 100 HP, PESO OPERACIONAL DE 9,4 T, COM LAMINA COM CAPACIDADE DE 2,19 M3 | SINAPI | Equipamento | UN | 1.6168e-05 | 1079918 | 17.4606 | 0.0018568 | 100.0599 | C
00000345 | ARAME GALVANIZADO 18 BWG, D = 1,24MM (0,009 KG/M) | SINAPI | Material | KG | 0.612 | 22.96 | 14.0515 | 0.0014942 | 100.0614 | C
00014618 | SERRA CIRCULAR DE BANCADA COM MOTOR ELETRICO, POTENCIA DE *1600* W, PARA DISCO DE DIAMETRO DE 10" (250 MM) | SINAPI | Equipamento | UN | 0.0093341 | 1412.18 | 13.1814 | 0.0014017 | 100.0628 | C
00043464 | FERRAMENTAS - FAMILIA OPERADOR ESCAVADEIRA - HORISTA (ENCARGOS COMPLEMENTARES - COLETADO CAIXA) | SINAPI | Encargos Complementares | H | 1092.9301 | 0.01 | 10.9293 | 0.0011622 | 100.064 | C
M1205 | Prego de ferro | SICRO | Material | kg | 0.52054 | 15.09 | 7.8549 | 0.00083529 | 100.0648 | C
00011950 | BUCHA DE NYLON SEM ABA S6, COM PARAFUSO DE 4,20 X 40 MM EM ACO ZINCADO COM ROSCA SOBERBA, CABECA CHATA E FENDA PHILLIPS | SINAPI | Material | UN | 16 | 0.39 | 6.24 | 0.00066356 | 100.0655 | C
M0560 | Desmoldante para fôrmas de madeira | SICRO | Material | l | 0.40763 | 13.13 | 5.3521 | 0.00056914 | 100.0661 | C
00013887 | DISCO DE CORTE DIAMANTADO SEGMENTADO PARA CONCRETO/ASFALTO, DIAMETRO DE *350* MM, FURO DE 25,40 MM | SINAPI | Material | UN | 0.0067947 | 565.85 | 3.8448 | 0.00040885 | 100.0665 | C
00043462 | FERRAMENTAS - FAMILIA ENGENHEIRO CIVIL - HORISTA (ENCARGOS COMPLEMENTARES - COLETADO CAIXA) | SINAPI | Encargos Complementares | H | 288 | 0.01 | 2.88 | 0.00030626 | 100.0668 | C
E9071 | Transportador manual carrinho de mão com capacidade de 80 l (PRODUTIVO) | SICRO | Equipamento Custo Horário | CHP | 4.0424 | 0.7 | 2.8297 | 0.00030091 | 100.0671 | C
E9064 | Transportador manual gerica com capacidade de 180 l (PRODUTIVO) | SICRO | Equipamento Custo Horário | CHP | 1.3812 | 1.68 | 2.3204 | 0.00024675 | 100.0673 | C
E9064 | Transportador manual gerica com capacidade de 180 l (IMPRODUTIVO) | SICRO | Equipamento Custo Horário | CHI | 1.9875 | 1.14 | 2.2658 | 0.00024094 | 100.0676 | C
00005065 | PREGO DE ACO POLIDO COM CABECA 10 X 10 (7/8 X 17) | SINAPI | Material | KG | 0.0678 | 30.38 | 2.0598 | 0.00021904 | 100.0678 | C
E9010 | Balança plataforma digital à bateria, com mesa de 75 x 75 cm e capacidade de 500 kg (PRODUTIVO) | SICRO | Equipamento Custo Horário | CHP | 1.1229 | 1.16 | 1.3026 | 0.00013851 | 100.0679 | C
E9071 | Transportador manual carrinho de mão com capacidade de 80 l (IMPRODUTIVO) | SICRO | Equipamento Custo Horário | CHI | 0.44916 | 0.47 | 0.21111 | 2.2449e-05 | 100.0679 | C
E9592 | Caminhão carroceria com capacidade de 15 t - 188 kW (PRODUTIVO) | SICRO | Equipamento Custo Horário | CHP | 0 | 255.15 | 0 | 0 | 100.0679 | C
E9579 | Caminhão basculante com capacidade de 10 m³ - 210 kW (IMPRODUTIVO) | SICRO | Equipamento Custo Horário | CHI | 0 | 93.09 | 0 | 0 | 100.0679 | C
E9519 | Betoneira com motor a gasolina com capacidade de 600 l - 10 kW (IMPRODUTIVO) | SICRO | Equipamento Custo Horário | CHI | 0 | 30.81 | 0 | 0 | 100.0679 | C
E9579 | Caminhão basculante com capacidade de 10 m³ - 210 kW (PRODUTIVO) | SICRO | Equipamento Custo Horário | CHP | 0 | 304.46 | 0 | 0 | 100.0679 | C
E9592 | Caminhão carroceria com capacidade de 15 t - 188 kW (IMPRODUTIVO) | SICRO | Equipamento Custo Horário | CHI | 0 | 76.3 | 0 | 0 | 100.0679 | C
E9010 | Balança plataforma digital à bateria, com mesa de 75 x 75 cm e capacidade de 500 kg (IMPRODUTIVO) | SICRO | Equipamento Custo Horário | CHI | 0 | 0.78 | 0 | 0 | 100.0679 | C
E9066 | Grupo gerador - 14 kVA (IMPRODUTIVO) | SICRO | Equipamento Custo Horário | CHI | 0 | 4.63 | 0 | 0 | 100.0679 | C
E9535 | Serra circular com bancada - D = 30 cm - 4 kW (IMPRODUTIVO) | SICRO | Equipamento Custo Horário | CHI | 0 | 27.78 | 0 | 0 | 100.0679 | C
[6 empty] | Subtotal até 100,07% |  | 941019.2
[6 empty] | Outros: |  | -638.87
[6 empty] | Valor total do Orçamento: |  | 940380.33

## CRONOGRAMA
ITEM | DESCRIÇÃO | VALOR (R$) | MÊS 1 | MÊS 2 | MÊS 3 | Total parcela
1 | SERVIÇOS PRELIMINARES | 5703.06 | 100% |  |  | 100%
|  |  | 4541.76 | 580.65 | 580.65 | 5703.06
2 | RUA PADRE CÍCERO | 575401.35 | 33.33% | 33.33% | 33.34% | 100%
|  |  | 191781.26 | 191781.26 | 191838.83 | 575401.35
3 | 1ª TRAVESSA RUA ENGENHO CONSTANTINO | 482188.91 | 33.33% | 33.33% | 33.34% | 100%
|  |  | 160713.56 | 160713.56 | 160761.79 | 482188.91
4 | ADMINISTRAÇÃO LOCAL | 73145.28 | 33.33% | 33.33% | 33.34% | 100%
|  |  | 24379.32 | 24379.32 | 24386.64 | 73145.28
|  | 1136438.6 | 381415.9 | 377454.79 | 377567.91 | 1136438.6
|  |  | 381415.9 | 758870.69 | 1136438.6

## BDI
COD | DESCRIÇÃO | %
Despesas Indiretas
AC | Administração central | 3.8
DF | Despesas financeiras | 1.11
S + G | Seguro + Garantia | 0.32
R | Riscos | 0.53
| TOTAL | 5.76
Benefícios
L | Lucro | 7.3
| TOTAL | 7.3
I | Impostos
| PIS | 0.65
| COFINS | 3
| ISS | 2.5
| TOTAL | 6.15
BDI = 20,97%

## ENCARGOS SOCIAIS
COD | DESCRIÇÃO | HORISTA % | MENSALISTA %
A | GRUPO A
A1 | INSS | 20 | 20
A2 | SESI | 1.5 | 1.5
A3 | SENAI | 1 | 1
A4 | INCRA | 0.2 | 0.2
A5 | SEBRAE | 0.6 | 0.6
A6 | Salário Educação | 2.5 | 2.5
A7 | Seguro Contra Acidentes de Trabalho | 3 | 3
A8 | FGTS | 8 | 8
A9 | SECONCI | 0 | 0
| TOTAL | 36.8 | 36.8
B | GRUPO B
B1 | Repouso Semanal Remunerado | 18.01 | 0
B2 | Feriados | 4.32 | 0
B3 | Auxílio - Enfermidade | 0.86 | 0.65
B4 | 13º Salário | 10.97 | 8.33
B5 | Licença Paternidade | 0.07 | 0.05
B6 | Faltas Justificadas | 0.73 | 0.56
B7 | Dias de Chuvas | 1.96 | 0
B8 | Auxílio Acidente de Trabalho | 0.1 | 0.07
B9 | Férias Gozadas | 9.95 | 7.56
B10 | Salário Maternidade | 0.03 | 0.03
| TOTAL | 47 | 17.25
C | GRUPO C
C1 | Aviso Prévio Indenizado | 4.77 | 3.63
C2 | Aviso Prévio Trabalhado | 0.11 | 0.09
C3 | Férias Indenizadas | 3.98 | 3.03
C4 | Depósito Rescisão Sem Justa Causa | 3.06 | 2.33
C5 | Indenização Adicional | 0.4 | 0.31
| TOTAL | 12.32 | 9.39
D | GRUPO D
D1 | Reincidência de Grupo A sobre Grupo B | 17.3 | 6.35
D2 | Reincidência de Grupo A sobre Aviso Prévio Trabalhado e Reincidência do FGTS sobre Aviso Prévio Indenizado | 0.42 | 0.32
| TOTAL | 17.72 | 6.67
| A + B + C + D = | 113.84 | 70.11